## E_EDIFICACIÓN
Nº Orden | Código | Unidad | Descripción | Rendimiento | Precio | Importe
1 | E |  | EDIFICACIÓN
1.1 | E01 |  | Fábricas de bloques cerámicos
1.1.1 | E01BAT010 | m2 | FÁBRICA BLOQUE TERMOBRICK CERANOR 30x19x14 cm
Fábrica de bloques de arcilla aligerada Termobrick 14 de Ceranor de medidas 30x19x14 cm, para ejecución de muros cerramiento y/o de carga para revestir, constituidos por mezcla de arcilla y otros materiales granulares, recibidos con mortero de cemento M-7,5, compuesto de CEM II/B-M 32,5 N y arena de río, i/p.p. de formación de dinteles (hormigón y armaduras, según normativa), jambas y ejecución de encuentros, roturas, replanteo, nivelación, aplomado, limpieza y medios auxiliares, s/NTE-FFB-6 y CTE DB-SE-F, medida deduciendo huecos superiores a 1 m2.
| O01OA160 | h | Cuadrilla H | 0.26 | 41.73 | 10.8498
| A02A070 | m3 | MORTERO CEMENTO M-7,5 C/HORMIGONERA | 0.018 | 98.34 | 1.7701
| S01BT030 | u | Bloque Termobrick 14 Ceranor 30x19x14 cm | 16.6 | 0.91 | 15.106
| A03H090 | m3 | HORMIGÓN DOSIFICACIÓN 330 kg/m3 CEMENTO Tmáx.20 mm | 0.003 | 88.078 | 0.26423
| P03ACA010 | kg | Acero corrugado B 400 S/SD 6 mm | 1.14 | 1.58 | 1.8012
|  |  | Costes directos |  |  | 29.7914
|  |  | Coste Total |  |  | 29.7914
1.1.2 | E01BAT020 | m2 | FÁBRICA BLOQUE TERMOBRICK CERANOR 30x19x19 cm
Fábrica de bloques de arcilla aligerada Termobrick 19 de Ceranor de medidas 30x19x19 cm, para ejecución de muros cerramiento y/o de carga para revestir, constituidos por mezcla de arcilla y otros materiales granulares, recibidos con mortero de cemento M-7,5, compuesto de CEM II/B-M 32,5 N y arena de río, i/p.p. de formación de dinteles (hormigón y armaduras, según normativa), jambas y ejecución de encuentros, roturas, replanteo, nivelación, aplomado, limpieza y medios auxiliares, s/NTE-FFB-6 y CTE DB-SE-F, medida deduciendo huecos superiores a 1 m2.
| O01OA160 | h | Cuadrilla H | 0.3 | 41.73 | 12.519
| A02A070 | m3 | MORTERO CEMENTO M-7,5 C/HORMIGONERA | 0.024 | 98.34 | 2.3602
| S01BT040 | u | Bloque Termobrick 19 Ceranor 30x19x19 cm | 16.6 | 1.18 | 19.588
| A03H090 | m3 | HORMIGÓN DOSIFICACIÓN 330 kg/m3 CEMENTO Tmáx.20 mm | 0.003 | 88.078 | 0.26423
| P03ACA010 | kg | Acero corrugado B 400 S/SD 6 mm | 1.14 | 1.58 | 1.8012
|  |  | Costes directos |  |  | 36.5326
|  |  | Coste Total |  |  | 36.5326
1.1.3 | E01BAT030 | m2 | FÁBRICA BLOQUE TERMOBRICK CERANOR 30x19x24 cm
Fábrica de bloques de arcilla aligerada Termobrick 24 de Ceranor de medidas 30x19x24 cm, para ejecución de muros cerramiento y/o de carga para revestir, constituidos por mezcla de arcilla y otros materiales granulares, recibidos con mortero de cemento M-7,5, compuesto de CEM II/B-M 32,5 N y arena de río, i/p.p. de formación de dinteles (hormigón y armaduras, según normativa), jambas y ejecución de encuentros, roturas, replanteo, nivelación, aplomado, limpieza y medios auxiliares, s/NTE-FFB-6 y CTE DB-SE-F, medida deduciendo huecos superiores a 1 m2.
| O01OA160 | h | Cuadrilla H | 0.33 | 41.73 | 13.7709
| A02A070 | m3 | MORTERO CEMENTO M-7,5 C/HORMIGONERA | 0.03 | 98.34 | 2.9502
| S01BT050 | u | Bloque Termobrick 24 Ceranor 30x19x24 cm | 16.6 | 1.49 | 24.734
| A03H090 | m3 | HORMIGÓN DOSIFICACIÓN 330 kg/m3 CEMENTO Tmáx.20 mm | 0.003 | 88.078 | 0.26423
| P03ACA010 | kg | Acero corrugado B 400 S/SD 6 mm | 1.14 | 1.58 | 1.8012
|  |  | Costes directos |  |  | 43.5205
|  |  | Coste Total |  |  | 43.5205
1.1.4 | E01BAT040 | m2 | FÁBRICA BLOQUE TERMOBRICK CERANOR 30x19x29 cm
Fábrica de bloques de arcilla aligerada Termobrick 29 de Ceranor de medidas 30x19x29 cm, para ejecución de muros cerramiento y/o de carga para revestir, constituidos por mezcla de arcilla y otros materiales granulares, recibidos con mortero de cemento M-7,5, compuesto de CEM II/B-M 32,5 N y arena de río, i/p.p. de formación de dinteles (hormigón y armaduras, según normativa), jambas y ejecución de encuentros, roturas, replanteo, nivelación, aplomado, limpieza y medios auxiliares, s/NTE-FFB-6 y CTE DB-SE-F, medida deduciendo huecos superiores a 1 m2.
| O01OA160 | h | Cuadrilla H | 0.36 | 41.73 | 15.0228
| A02A070 | m3 | MORTERO CEMENTO M-7,5 C/HORMIGONERA | 0.033 | 98.34 | 3.2452
| S01BT060 | u | Bloque Termobrick 29 Ceranor 30x19x29 cm | 16.6 | 1.79 | 29.714
| A03H090 | m3 | HORMIGÓN DOSIFICACIÓN 330 kg/m3 CEMENTO Tmáx.20 mm | 0.003 | 88.078 | 0.26423
| P03ACA010 | kg | Acero corrugado B 400 S/SD 6 mm | 1.14 | 1.58 | 1.8012
|  |  | Costes directos |  |  | 50.0475
|  |  | Coste Total |  |  | 50.0475
1.1.5 | E01BAT045 | m2 | FÁBRICA BLOQUE TERMOBRICK CERANOR 31x19x31 cm
Fábrica de bloques de arcilla aligerada Termobrick 31 de Ceranor de medidas 31x19x31 cm, para ejecución de muros cerramiento y/o de carga para revestir, constituidos por mezcla de arcilla y otros materiales granulares, recibidos con mortero de cemento M-7,5, compuesto de CEM II/B-M 32,5 N y arena de río, i/p.p. de formación de dinteles (hormigón y armaduras, según normativa), jambas y ejecución de encuentros, roturas, replanteo, nivelación, aplomado, limpieza y medios auxiliares, s/NTE-FFB-6 y CTE DB-SE-F, medida deduciendo huecos superiores a 1 m2.
| O01OA160 | h | Cuadrilla H | 0.39 | 41.73 | 16.2747
| A02A070 | m3 | MORTERO CEMENTO M-7,5 C/HORMIGONERA | 0.036 | 98.34 | 3.5402
| S01BT070 | u | Bloque Termobrick 31 Ceranor 31x19x31 cm | 16.4 | 2.28 | 37.392
| A03H090 | m3 | HORMIGÓN DOSIFICACIÓN 330 kg/m3 CEMENTO Tmáx.20 mm | 0.003 | 88.078 | 0.26423
| P03ACA010 | kg | Acero corrugado B 400 S/SD 6 mm | 1.14 | 1.58 | 1.8012
|  |  | Costes directos |  |  | 59.2724
|  |  | Coste Total |  |  | 59.2724
1.1.6 | E01BAT050 | m2 | FÁBRICA BLOQUE MEGATOSCO CERANOR 30x19x12 cm
Fábrica de bloques de arcilla Megatosco 12 de Ceranor de medidas 30x19x12 cm, para ejecución de muros cerramiento y/o de carga para revestir, constituidos por mezcla de arcilla y otros materiales granulares, recibidos con mortero de cemento M-7,5, compuesto de CEM II/B-M 32,5 N y arena de río, i/p.p. de formación de dinteles (hormigón y armaduras, según normativa), jambas y ejecución de encuentros, roturas, replanteo, nivelación, aplomado, limpieza y medios auxiliares, s/NTE-FFB-6 y CTE DB-SE-F, medida deduciendo huecos superiores a 1 m2.
| O01OA160 | h | Cuadrilla H | 0.21 | 41.73 | 8.7633
| A02A070 | m3 | MORTERO CEMENTO M-7,5 C/HORMIGONERA | 0.018 | 98.34 | 1.7701
| S06BT080 | u | Bloque Megatosco Ceranor 30x19x12 cm | 16.6 | 0.76 | 12.616
| A03H090 | m3 | HORMIGÓN DOSIFICACIÓN 330 kg/m3 CEMENTO Tmáx.20 mm | 0.003 | 88.078 | 0.26423
| P03ACA010 | kg | Acero corrugado B 400 S/SD 6 mm | 1.14 | 1.58 | 1.8012
|  |  | Costes directos |  |  | 25.2149
|  |  | Coste Total |  |  | 25.2149
1.2 | E02 |  | Fábricas de bloques cerámicos
1.2.1 | E02LGF |  | Sin revestimiento
1.2.1.1 | E02LGF010 | m2 | FÁBRICA GRAN FORMATO MEGABRICK 6 CERANOR 70,5x51,5x6 cm
Tabique de ladrillo gran formato Megabrick 6 de Ceranor hueco doble de medidas 70,5x51,5x6 cm, con DAU 10/063 B y sello AENOR, para revestir, recibido con pasta de agarre en base yeso, i/replanteo, aplomado y recibido de cercos, roturas, humedecido de las piezas y limpieza. Parte proporcional de andamiajes y medios auxiliares. Según UNE-EN 998-2:2012, RC-16, NTE-PTL y CTE DB-SE-F, medido a cinta corrida.
| O01OA030 | h | Oficial primera | 0.31 | 22.73 | 7.0463
| S02LG090 | u | Ladrillo gran formato Megabrick 6 Ceranor 70,5x51,5x6 cm | 2.75 | 1.58 | 4.345
| P01LW240 | kg | Pasta de agarre en base yeso | 3.1 | 0.18 | 0.558
|  |  | Costes directos |  |  | 11.9493
|  |  | Coste Total |  |  | 11.9493
1.2.1.2 | E02LGF020 | m2 | FÁBRICA GRAN FORMATO MEGABRICK 7 TABIQUE CERANOR 70,5x51,5x7 cm
Tabique de ladrillo gran formato Megabrick 7 Tabique de Ceranor hueco doble de medidas 70,5x51,5x7 cm, con sello AENOR, para revestir, recibido con pasta de agarre en base yeso, i/replanteo, aplomado y recibido de cercos, roturas, humedecido de las piezas y limpieza. Parte proporcional de andamiajes y medios auxiliares. Según UNE-EN 998-2:2012, RC-16, NTE-PTL y CTE DB-SE-F, medido a cinta corrida.
| O01OA030 | h | Oficial primera | 0.301 | 22.73 | 6.8417
| S02LG100 | u | Ladrillo gran formato Megabrick 7 Tabique Ceranor 70,5x51,5x6,8 cm | 2.75 | 1.59 | 4.3725
| P01LW240 | kg | Pasta de agarre en base yeso | 3.7 | 0.18 | 0.666
|  |  | Costes directos |  |  | 11.8802
|  |  | Coste Total |  |  | 11.8802
1.2.1.3 | E02LGF030 | m2 | FÁBRICA GRAN FORMATO MEGABRICK 7 CERANOR 70,5x51,5x7 cm
Tabique de ladrillo gran formato Megabrick 7 de Ceranor doble sencillo de medidas 70,5x51,5x7 cm, con DAU 10/063 B y sello AENOR, para revestir, recibido con pasta de agarre en base yeso, i/replanteo, aplomado y recibido de cercos, roturas, humedecido de las piezas y limpieza. Parte proporcional de andamiajes y medios auxiliares. Según UNE-EN 998-2:2012, RC-16, NTE-PTL y CTE DB-SE-F, medido a cinta corrida.
| O01OA030 | h | Oficial primera | 0.299 | 22.73 | 6.7963
| S02LG110 | u | Ladrillo gran formato Megabrick 7 Ceranor 70,5x51,5x7 cm | 2.75 | 1.68 | 4.62
| P01LW240 | kg | Pasta de agarre en base yeso | 3.7 | 0.18 | 0.666
|  |  | Costes directos |  |  | 12.0823
|  |  | Coste Total |  |  | 12.0823
1.2.1.4 | E02LGF040 | m2 | FÁBRICA GRAN FORMATO MEGABRICK 7 LISO CERANOR 70,5x51,5x7 cm
Tabique de ladrillo gran formato Megabrick 7 Liso de Ceranor hueco doble de medidas 70,5x51,5x7 cm, para revestir, recibido con pasta de agarre en base yeso, i/replanteo, aplomado y recibido de cercos, roturas, humedecido de las piezas y limpieza. Parte proporcional de andamiajes y medios auxiliares. Según UNE-EN 998-2:2012, RC-16, NTE-PTL y CTE DB-SE-F, medido a cinta corrida.
| O01OA030 | h | Oficial primera | 0.385 | 22.73 | 8.7511
| S02LG130 | u | Ladrillo gran formato Megabrick 7 Liso Ceranor 70,5x51,5x7 cm | 2.75 | 2.02 | 5.555
| P01LW240 | kg | Pasta de agarre en base yeso | 3.7 | 0.18 | 0.666
|  |  | Costes directos |  |  | 14.9721
|  |  | Coste Total |  |  | 14.9721
1.2.1.5 | E02LGF050 | m2 | FÁBRICA GRAN FORMATO MEGABRICK 7 TRIPLE ACÚSTICO CERANOR 40x25x7 cm
Tabique de ladrillo gran formato Megabrick Triple Acústico 7 de Ceranor hueco triple de medidas 40x25x7 cm, con DAU 10/063 B, para revestir, recibido con pasta de agarre en base yeso, i/replanteo, aplomado y recibido de cercos, roturas, humedecido de las piezas y limpieza. Parte proporcional de andamiajes y medios auxiliares. Según UNE-EN 998-2:2012, RC-16, NTE-PTL y CTE DB-SE-F, medido a cinta corrida.
| O01OA030 | h | Oficial primera | 0.415 | 22.73 | 9.4329
| S02LG180 | u | Ladrillo gran formato Megabrick 7 Triple Acústico Ceranor 40x25x7 cm | 10 | 0.95 | 9.5
| P01LW240 | kg | Pasta de agarre en base yeso | 5.4 | 0.18 | 0.972
|  |  | Costes directos |  |  | 19.9049
|  |  | Coste Total |  |  | 19.9049
1.2.1.6 | E02LGF060 | m2 | FÁBRICA GRAN FORMATO MEGABRICK 8 CERANOR 70,5x51,5x8 cm
Tabique de ladrillo gran formato Megabrick 8 de Ceranor hueco doble de medidas 70,5x51,5x8 cm, con DAU 10/063 B y sello AENOR, para revestir, recibido con pasta de agarre en base yeso, i/replanteo, aplomado y recibido de cercos, roturas, humedecido de las piezas y limpieza. Parte proporcional de andamiajes y medios auxiliares. Según UNE-EN 998-2:2012, RC-16, NTE-PTL y CTE DB-SE-F, medido a cinta corrida.
| O01OA030 | h | Oficial primera | 0.306 | 22.73 | 6.9554
| S02LG140 | u | Ladrillo gran formato Megabrick 8 Ceranor 70,5x51,5x8 cm | 2.75 | 1.96 | 5.39
| P01LW240 | kg | Pasta de agarre en base yeso | 4.2 | 0.18 | 0.756
|  |  | Costes directos |  |  | 13.1014
|  |  | Coste Total |  |  | 13.1014
1.2.1.7 | E02LGF070 | m2 | FÁBRICA GRAN FORMATO MEGABRICK 9 CERANOR 70,5x51,5x9 cm
Tabique de ladrillo gran formato Megabrick 9 de Ceranor hueco doble de medidas 70,5x51,5x9 cm, con DAU 10/063 B y sello AENOR, para revestir, recibido con pasta de agarre en base yeso, i/replanteo, aplomado y recibido de cercos, roturas, humedecido de las piezas y limpieza. Parte proporcional de andamiajes y medios auxiliares. Según UNE-EN 998-2:2012, RC-16, NTE-PTL y CTE DB-SE-F, medido a cinta corrida.
| O01OA030 | h | Oficial primera | 0.358 | 22.73 | 8.1373
| S02LG150 | u | Ladrillo gran formato Megabrick 9 Ceranor 70,5x51,5x9 cm | 2.75 | 2.08 | 5.72
| P01LW240 | kg | Pasta de agarre en base yeso | 4.7 | 0.18 | 0.846
|  |  | Costes directos |  |  | 14.7033
|  |  | Coste Total |  |  | 14.7033
1.2.1.8 | E02LGF080 | m2 | FÁBRICA GRAN FORMATO MEGABRICK 10 CERANOR 70,5x51,5x10 cm
Tabique de ladrillo gran formato Megabrick de Ceranor hueco doble de medidas 70,5x51,5x10 cm, con DAU 10/063 B y sello AENOR, para revestir, recibido con pasta de agarre en base yeso, i/replanteo, aplomado y recibido de cercos, roturas, humedecido de las piezas y limpieza. Parte proporcional de andamiajes y medios auxiliares. Según UNE-EN 998-2:2012, RC-16, NTE-PTL y CTE DB-SE-F, medido a cinta corrida.
| O01OA030 | h | Oficial primera | 0.351 | 22.73 | 7.9782
| S02LG160 | u | Ladrillo gran formato Megabrick 10 Ceranor 70,5x51,5x10 cm | 2.75 | 2.51 | 6.9025
| P01LW240 | kg | Pasta de agarre en base yeso | 5.2 | 0.18 | 0.936
|  |  | Costes directos |  |  | 15.8167
|  |  | Coste Total |  |  | 15.8167
1.2.1.9 | E02LGF090 | m2 | FÁBRICA GRAN FORMATO MEGABRICK 11 TRIPLEX CERANOR 70,5x30x11
Tabique de ladrillo gran formato Megabrick 11 Triplex de Ceranor hueco triple de medidas 70,5x30x11 cm, con sello AENOR, para revestir, recibido con pasta de agarre en base yeso, i/replanteo, aplomado y recibido de cercos, roturas, humedecido de las piezas y limpieza. Parte proporcional de andamiajes y medios auxiliares. Según UNE-EN 998-2:2012, RC-16, NTE-PTL y CTE DB-SE-F, medido a cinta corrida.
| O01OA030 | h | Oficial primera | 0.411 | 22.73 | 9.342
| S02LG170 | u | Ladrillo gran formato Megabrick Triplex 11 Ceranor 70,5x30x11 cm | 4.73 | 2.01 | 9.5073
| P01LW240 | kg | Pasta de agarre en base yeso | 6 | 0.18 | 1.08
|  |  | Costes directos |  |  | 19.9293
|  |  | Coste Total |  |  | 19.9293
1.2.2 | E02TGF |  | Sistema Tabimax_Trasdosado directo PYL
1.2.2.1 | E02TGF010 | m2 | FÁBRICA SISTEMA TABIMAX 5 CERANOR 1 CARA 70,5x51,5x5 cm
Tabique de ladrillo gran formato Megabrick 5 hueco doble de Ceranor de medidas 70,5x51,5x5 cm, con DAU 10/063 B y sello AENOR. Adherida a él una placa de yeso laminado de 13 mm de grosor en una cara mediante pasta de agarre, extendida en toda la superficie con llana dentada de 1 cm. I/replanteo, aplomado, colocación de premarcos, rozas, recibido de cajas, encintado de juntas, roturas y limpieza. Totalmente terminado, listo para pintar o decorar. Parte proporcional de andamiajes y medios auxiliares. Según CTE DB-SE-F, medido a cinta corrida.
| O01OA030 | h | Oficial primera | 0.61 | 22.73 | 13.8653
| S02LG080 | u | Ladrillo gran formato Megabrick 5 Ceranor 70,5x51,5x5 cm | 2.75 | 1.51 | 4.1525
| P01LW240 | kg | Pasta de agarre en base yeso | 2.6 | 0.18 | 0.468
| P04PS030 | m2 | Placa yeso laminado estándar 13 mm (Tipo A) | 1.05 | 8.41 | 8.8305
| P01LW240 | kg | Pasta de agarre en base yeso | 6 | 0.18 | 1.08
| P04PNC010 | m | Cinta de juntas PYL (rollo 150 m) | 1.3 | 0.05 | 0.065
| P04PNJ010 | kg | Pasta para juntas PYL estándar | 0.4 | 1.31 | 0.524
| P04PNC020 | m | Cinta guardavivos PYL (rollo 30 m) | 0.25 | 0.57 | 0.1425
|  |  | Costes directos |  |  | 29.1278
|  |  | Coste Total |  |  | 29.1278
1.2.2.2 | E02TGF020 | m2 | FÁBRICA SISTEMA TABIMAX 6 CERANOR 1 CARA 70,5x51,5x6 cm
Tabique de ladrillo gran formato Megabrick 6 hueco doble de Ceranor de medidas 70,5x51,5x6 cm, con DAU 10/063 B y sello AENOR. Adherida a él una placa de yeso laminado de 13 mm de grosor en una cara mediante pasta de agarre, extendida en toda la superficie con llana dentada de 1 cm. I/replanteo, aplomado, colocación de premarcos, rozas, recibido de cajas, encintado de juntas, roturas y limpieza. Totalmente terminado, listo para pintar o decorar. Parte proporcional de andamiajes y medios auxiliares. Según CTE DB-SE-F, medido a cinta corrida.
| O01OA030 | h | Oficial primera | 0.62 | 22.73 | 14.0926
| S02LG090 | u | Ladrillo gran formato Megabrick 6 Ceranor 70,5x51,5x6 cm | 2.75 | 1.58 | 4.345
| P01LW240 | kg | Pasta de agarre en base yeso | 3.1 | 0.18 | 0.558
| P04PS030 | m2 | Placa yeso laminado estándar 13 mm (Tipo A) | 1.05 | 8.41 | 8.8305
| P01LW240 | kg | Pasta de agarre en base yeso | 6 | 0.18 | 1.08
| P04PNC010 | m | Cinta de juntas PYL (rollo 150 m) | 1.3 | 0.05 | 0.065
| P04PNJ010 | kg | Pasta para juntas PYL estándar | 0.4 | 1.31 | 0.524
| P04PNC020 | m | Cinta guardavivos PYL (rollo 30 m) | 0.25 | 0.57 | 0.1425
|  |  | Costes directos |  |  | 29.6376
|  |  | Coste Total |  |  | 29.6376
1.2.2.3 | E02TGF030 | m2 | FÁBRICA SISTEMA TABIMAX 6 CERANOR 2 CARAS 70,5x51,5x6 cm
Tabique de ladrillo gran formato Megabrick 6 hueco doble de Ceranor de medidas 70,5x51,5x6 cm, con DAU 10/063 B y sello AENOR. Adherida a él una placa de yeso laminado de 13 mm de grosor en ambas caras mediante pasta de agarre, extendida en toda la superficie con llana dentada de 1 cm. I/replanteo, aplomado, colocación de premarcos, rozas, recibido de cajas, encintado de juntas, roturas y limpieza. Totalmente terminado, listo para pintar o decorar. Parte proporcional de andamiajes y medios auxiliares. Según CTE DB-SE-F, medido a cinta corrida.
| O01OA030 | h | Oficial primera | 0.93 | 22.73 | 21.1389
| S02LG090 | u | Ladrillo gran formato Megabrick 6 Ceranor 70,5x51,5x6 cm | 2.75 | 1.58 | 4.345
| P01LW240 | kg | Pasta de agarre en base yeso | 3.1 | 0.18 | 0.558
| P04PS030 | m2 | Placa yeso laminado estándar 13 mm (Tipo A) | 2.1 | 8.41 | 17.661
| P01LW240 | kg | Pasta de agarre en base yeso | 12 | 0.18 | 2.16
| P04PNC010 | m | Cinta de juntas PYL (rollo 150 m) | 2.6 | 0.05 | 0.13
| P04PNJ010 | kg | Pasta para juntas PYL estándar | 0.8 | 1.31 | 1.048
| P04PNC020 | m | Cinta guardavivos PYL (rollo 30 m) | 0.5 | 0.57 | 0.285
|  |  | Costes directos |  |  | 47.3259
|  |  | Coste Total |  |  | 47.3259
1.2.2.4 | E02TGF040 | m2 | FÁBRICA SISTEMA TABIMAX 7 CERANOR 2 CARAS 70,5x51,5x7 cm
Tabique de ladrillo gran formato Megabrick 7 hueco doble de Ceranor de medidas 70,5x51,5x7 cm, con DAU 10/063 B y sello AENOR. Adherida a él una placa de yeso laminado de 13 mm de grosor en ambas caras mediante pasta de agarre, extendida en toda la superficie con llana dentada de 1 cm. I/replanteo, aplomado, colocación de premarcos, rozas, recibido de cajas, encintado de juntas, roturas y limpieza. Totalmente terminado, listo para pintar o decorar. Parte proporcional de andamiajes y medios auxiliares. Según CTE DB-SE-F, medido a cinta corrida.
| O01OA030 | h | Oficial primera | 1.02 | 22.73 | 23.1846
| S02LG110 | u | Ladrillo gran formato Megabrick 7 Ceranor 70,5x51,5x7 cm | 2.75 | 1.68 | 4.62
| P01LW240 | kg | Pasta de agarre en base yeso | 3.7 | 0.16 | 0.592
| P04PS030 | m2 | Placa yeso laminado estándar 13 mm (Tipo A) | 2.1 | 8.41 | 17.661
| P01LW240 | kg | Pasta de agarre en base yeso | 12 | 0.18 | 2.16
| P04PNC010 | m | Cinta de juntas PYL (rollo 150 m) | 2.6 | 0.05 | 0.13
| P04PNJ010 | kg | Pasta para juntas PYL estándar | 0.8 | 1.31 | 1.048
| P04PNC020 | m | Cinta guardavivos PYL (rollo 30 m) | 0.5 | 0.57 | 0.285
|  |  | Costes directos |  |  | 49.6806
|  |  | Coste Total |  |  | 49.6806
1.2.2.5 | E02TGF050 | m2 | FÁBRICA SISTEMA TABIMAX 7 TRIPLE ACÚSTICO CERANOR 2 CARAS 40x25x7 cm
Tabique de ladrillo gran formato Megabrick 7 Triple Acústico de Ceranor hueco triple de medidas 40x25x7 cm, con DAU 10/063 B. Adherida a él una placa de yeso laminado de 13 mm de grosor en ambas caras mediante pasta de agarre, extendida en toda la superficie con llana dentada de 1 cm. I/replanteo, aplomado, colocación de premarcos, rozas, recibido de cajas, encintado de juntas, roturas y limpieza. Totalmente terminado, listo para pintar o decorar. Parte proporcional de andamiajes y medios auxiliares. Según CTE DB-SE-F, medido a cinta corrida.
| O01OA030 | h | Oficial primera | 1.25 | 22.73 | 28.4125
| S02LG180 | u | Ladrillo gran formato Megabrick 7 Triple Acústico Ceranor 40x25x7 cm | 10 | 0.95 | 9.5
| P01LW240 | kg | Pasta de agarre en base yeso | 5.4 | 0.16 | 0.864
| P04PS030 | m2 | Placa yeso laminado estándar 13 mm (Tipo A) | 2.1 | 8.41 | 17.661
| P01LW240 | kg | Pasta de agarre en base yeso | 12 | 0.18 | 2.16
| P04PNC010 | m | Cinta de juntas PYL (rollo 150 m) | 2.6 | 0.05 | 0.13
| P04PNJ010 | kg | Pasta para juntas PYL estándar | 0.8 | 1.31 | 1.048
| P04PNC020 | m | Cinta guardavivos PYL (rollo 30 m) | 0.5 | 0.57 | 0.285
|  |  | Costes directos |  |  | 60.0605
|  |  | Coste Total |  |  | 60.0605
1.2.2.6 | E02TGF060 | m2 | FÁBRICA SISTEMA TABIMAX 7 TABIQUE CERANOR 1 CARA 70,5x51,5x6,8 cm
Tabique de ladrillo gran formato Megabrick 7 Tabique hueco doble de Ceranor de medidas 70,5x51,5x7 cm, con sello AENOR. Adherida a él una placa de yeso laminado de 13 mm de grosor en una cara mediante pasta de agarre, extendida en toda la superficie con llana dentada de 1 cm. I/replanteo, aplomado, colocación de premarcos, rozas, recibido de cajas, encintado de juntas, roturas y limpieza. Totalmente terminado, listo para pintar o decorar. Parte proporcional de andamiajes y medios auxiliares. Según CTE DB-SE-F, medido a cinta corrida.
| O01OA030 | h | Oficial primera | 0.64 | 22.73 | 14.5472
| S02LG100 | u | Ladrillo gran formato Megabrick 7 Tabique Ceranor 70,5x51,5x6,8 cm | 2.75 | 1.59 | 4.3725
| P01LW240 | kg | Pasta de agarre en base yeso | 3.7 | 0.16 | 0.592
| P04PS030 | m2 | Placa yeso laminado estándar 13 mm (Tipo A) | 1.05 | 8.41 | 8.8305
| P01LW240 | kg | Pasta de agarre en base yeso | 6 | 0.18 | 1.08
| P04PNC010 | m | Cinta de juntas PYL (rollo 150 m) | 1.3 | 0.05 | 0.065
| P04PNJ010 | kg | Pasta para juntas PYL estándar | 0.4 | 1.31 | 0.524
| P04PNC020 | m | Cinta guardavivos PYL (rollo 30 m) | 0.25 | 0.57 | 0.1425
|  |  | Costes directos |  |  | 30.1537
|  |  | Coste Total |  |  | 30.1537
1.2.2.7 | E02TGF070 | m2 | FÁBRICA SISTEMA TABIMAX 7 TABIQUE CERANOR 2 CARAS 70,5x51,5x6,8 cm
Tabique de ladrillo gran formato Megabrick 7 Tabique hueco doble de Ceranor de medidas 70,5x51,5x7 cm, con sello AENOR. Adherida a él una placa de yeso laminado de 13 mm de grosor en ambas caras mediante pasta de agarre, extendida en toda la superficie con llana dentada de 1 cm. I/replanteo, aplomado, colocación de premarcos, rozas, recibido de cajas, encintado de juntas, roturas y limpieza. Totalmente terminado, listo para pintar o decorar. Parte proporcional de andamiajes y medios auxiliares. Según CTE DB-SE-F, medido a cinta corrida.
| O01OA030 | h | Oficial primera | 0.95 | 22.73 | 21.5935
| S02LG100 | u | Ladrillo gran formato Megabrick 7 Tabique Ceranor 70,5x51,5x6,8 cm | 2.75 | 1.59 | 4.3725
| P01LW240 | kg | Pasta de agarre en base yeso | 3.7 | 0.18 | 0.666
| P04PS030 | m2 | Placa yeso laminado estándar 13 mm (Tipo A) | 2.1 | 8.41 | 17.661
| P01LW240 | kg | Pasta de agarre en base yeso | 12 | 0.18 | 2.16
| P04PNC010 | m | Cinta de juntas PYL (rollo 150 m) | 2.6 | 0.05 | 0.13
| P04PNJ010 | kg | Pasta para juntas PYL estándar | 0.8 | 1.31 | 1.048
| P04PNC020 | m | Cinta guardavivos PYL (rollo 30 m) | 0.5 | 0.57 | 0.285
|  |  | Costes directos |  |  | 47.916
|  |  | Coste Total |  |  | 47.916
1.2.2.8 | E02TGF080 | m2 | FÁBRICA SISTEMA TABIMAX 8 CERANOR 2 CARAS 70,5x51,5x8 cm
Tabique de ladrillo gran formato Megabrick 8 hueco doble de Ceranor de medidas 70,5x51,5x8 cm, con DAU 10/063 B y sello AENOR. Adherida a él una placa de yeso laminado de 13 mm de grosor en ambas caras mediante pasta de agarre, extendida en toda la superficie con llana dentada de 1 cm. I/replanteo, aplomado, colocación de premarcos, rozas, recibido de cajas, encintado de juntas, roturas y limpieza. Totalmente terminado, listo para pintar o decorar. Parte proporcional de andamiajes y medios auxiliares. Según CTE DB-SE-F, medido a cinta corrida.
| O01OA030 | h | Oficial primera | 0.96 | 22.73 | 21.8208
| S02LG140 | u | Ladrillo gran formato Megabrick 8 Ceranor 70,5x51,5x8 cm | 2.75 | 1.96 | 5.39
| P01LW240 | kg | Pasta de agarre en base yeso | 4.2 | 0.18 | 0.756
| P04PS030 | m2 | Placa yeso laminado estándar 13 mm (Tipo A) | 2.1 | 8.41 | 17.661
| P01LW240 | kg | Pasta de agarre en base yeso | 12 | 0.18 | 2.16
| P04PNC010 | m | Cinta de juntas PYL (rollo 150 m) | 2.6 | 0.05 | 0.13
| P04PNJ010 | kg | Pasta para juntas PYL estándar | 0.8 | 1.31 | 1.048
| P04PNC020 | m | Cinta guardavivos PYL (rollo 30 m) | 0.5 | 0.57 | 0.285
|  |  | Costes directos |  |  | 49.2508
|  |  | Coste Total |  |  | 49.2508
1.2.2.9 | E02TGF090 | m2 | FÁBRICA SISTEMA TABIMAX 9 CERANOR 2 CARAS 70,5x51,5x9 cm
Tabique de ladrillo gran formato Megabrick 9 hueco doble de Ceranor de medidas 70,5x51,5x9 cm, con DAU 10/063 B y sello AENOR. Adherida a él una placa de yeso laminado de 13 mm de grosor en ambas caras mediante pasta de agarre, extendida en toda la superficie con llana dentada de 1 cm. I/replanteo, aplomado, colocación de premarcos, rozas, recibido de cajas, encintado de juntas, roturas y limpieza. Totalmente terminado, listo para pintar o decorar. Parte proporcional de andamiajes y medios auxiliares. Según CTE DB-SE-F, medido a cinta corrida.
| O01OA030 | h | Oficial primera | 0.98 | 22.73 | 22.2754
| S02LG150 | u | Ladrillo gran formato Megabrick 9 Ceranor 70,5x51,5x9 cm | 2.75 | 2.08 | 5.72
| P01LW240 | kg | Pasta de agarre en base yeso | 4.7 | 0.18 | 0.846
| P04PS030 | m2 | Placa yeso laminado estándar 13 mm (Tipo A) | 2.1 | 8.41 | 17.661
| P01LW240 | kg | Pasta de agarre en base yeso | 12 | 0.18 | 2.16
| P04PNC010 | m | Cinta de juntas PYL (rollo 150 m) | 2.6 | 0.05 | 0.13
| P04PNJ010 | kg | Pasta para juntas PYL estándar | 0.8 | 1.31 | 1.048
| P04PNC020 | m | Cinta guardavivos PYL (rollo 30 m) | 0.5 | 0.57 | 0.285
|  |  | Costes directos |  |  | 50.1254
|  |  | Coste Total |  |  | 50.1254
1.2.2.10 | E02TGF100 | m2 | FÁBRICA SISTEMA TABIMAX TRIPLEX 11 CERANOR 2 CARAS 70,5x30x11 cm
Tabique de ladrillo gran formato Megabrick Triplex 11 hueco triple de Ceranor de medidas 70,5x30x11 cm, con sello AENOR. Adherida a él una placa de yeso laminado de 13 mm de grosor en ambas caras mediante pasta de agarre, extendida en toda la superficie con llana dentada de 1 cm. I/replanteo, aplomado, colocación de premarcos, rozas, recibido de cajas, encintado de juntas, roturas y limpieza. Totalmente terminado, listo para pintar o decorar. Parte proporcional de andamiajes y medios auxiliares. Según CTE DB-SE-F, medido a cinta corrida. EI-240.
| O01OA030 | h | Oficial primera | 1.02 | 22.73 | 23.1846
| S02LG170 | u | Ladrillo gran formato Megabrick Triplex 11 Ceranor 70,5x30x11 cm | 4.73 | 2.01 | 9.5073
| P01LW240 | kg | Pasta de agarre en base yeso | 8 | 0.18 | 1.44
| P04PS030 | m2 | Placa yeso laminado estándar 13 mm (Tipo A) | 2.1 | 8.41 | 17.661
| P01LW240 | kg | Pasta de agarre en base yeso | 12 | 0.18 | 2.16
| P04PNC010 | m | Cinta de juntas PYL (rollo 150 m) | 2.6 | 0.05 | 0.13
| P04PNJ010 | kg | Pasta para juntas PYL estándar | 0.8 | 1.31 | 1.048
| P04PNC020 | m | Cinta guardavivos PYL (rollo 30 m) | 0.5 | 0.57 | 0.285
|  |  | Costes directos |  |  | 55.4159
|  |  | Coste Total |  |  | 55.4159
1.2.2.11 | E02TGF110 | m2 | FÁBRICA SISTEMA TABIMAX SATEBRICK ACÚSTICO 11,5 CERANOR 2 CARAS 40x20x11,5 cm
Fábrica de bloques de arcilla SATEbrick Acústico 11,5 de Ceranor, de medidas 40x20x11,5 cm, recibido con pasta de agarre en base yeso. Adherida a él una placa de yeso laminado de 13 mm de grosor en una cara mediante pasta de agarre, extendida en toda la superficie con llana dentada de 1 cm. I/replanteo, aplomado, colocación de premarcos, rozas, recibido de cajas, encintado de juntas, roturas y limpieza. Totalmente terminado, listo para pintar o decorar. Parte proporcional de andamiajes y medios auxiliares. Según CTE DB-SE-F, medido a cinta corrida.
| O01OA030 | h | Oficial primera | 1.05 | 22.73 | 23.8665
| S04BT086 | u | SATEbrick Acústico 11,5 Ceranor 40x20x11,5 cm | 12.4 | 1.01 | 12.524
| P01LW240 | kg | Pasta de agarre en base yeso | 7.4 | 0.18 | 1.332
| P04PS030 | m2 | Placa yeso laminado estándar 13 mm (Tipo A) | 2.1 | 8.41 | 17.661
| P01LW240 | kg | Pasta de agarre en base yeso | 12 | 0.18 | 2.16
| P04PNC010 | m | Cinta de juntas PYL (rollo 150 m) | 2.6 | 0.05 | 0.13
| P04PNJ010 | kg | Pasta para juntas PYL estándar | 0.8 | 1.31 | 1.048
| P04PNC020 | m | Cinta guardavivos PYL (rollo 30 m) | 0.5 | 0.57 | 0.285
|  |  | Costes directos |  |  | 59.0065
|  |  | Coste Total |  |  | 59.0065
1.3 | E03 |  | Forrado de pilares
1.3.1 | E03LGT010 | m2 | FÁBRICA GRAN FORMATO MEGABRICK 4 CERANOR 70,5x51,5x4 cm
Tabique de ladrillo gran formato Megabrick 4 de Ceranor hueco sencillo de medidas 70,5x51,5x4 cm, con DAU 10/063 B y sello AENOR, para revestir, recibido con pasta de agarre en base yeso, i/replanteo, aplomado y recibido de cercos, roturas, humedecido de las piezas y limpieza. Parte proporcional de andamiajes y medios auxiliares. Según UNE-EN 998-2:2012, RC-16, NTE-PTL y CTE DB-SE-F, medido a cinta corrida.
| O01OA030 | h | Oficial primera | 0.332 | 22.73 | 7.5464
| S02LG070 | u | Ladrillo gran formato Megabrick 4 Ceranor 70,5x51,5x4 cm | 2.75 | 1.35 | 3.7125
| P01LW240 | kg | Pasta de agarre en base yeso | 2.1 | 0.18 | 0.378
|  |  | Costes directos |  |  | 11.6369
|  |  | Coste Total |  |  | 11.6369
1.3.2 | E03LGT020 | m2 | FÁBRICA GRAN FORMATO MEGABRICK 5 CERANOR 70,5x51,5x5 cm
Tabique de ladrillo gran formato Megabrick 5 de Ceranor hueco doble de medidas 70,5x51,5x5 cm, con DAU 10/063 B y sello AENOR, para revestir, recibido con pasta de agarre en base yeso, i/replanteo, aplomado y recibido de cercos, roturas, humedecido de las piezas y limpieza. Parte proporcional de andamiajes y medios auxiliares. Según UNE-EN 998-2:2012, RC-16, NTE-PTL y CTE DB-SE-F, medido a cinta corrida.
| O01OA030 | h | Oficial primera | 0.312 | 22.73 | 7.0918
| S02LG080 | u | Ladrillo gran formato Megabrick 5 Ceranor 70,5x51,5x5 cm | 2.75 | 1.51 | 4.1525
| P01LW240 | kg | Pasta de agarre en base yeso | 2.6 | 0.18 | 0.468
|  |  | Costes directos |  |  | 11.7123
|  |  | Coste Total |  |  | 11.7123
1.4 | E04 |  | Fachada
1.4.1 | E04FSC |  | Hoja principal Fachada SATE
1.4.1.1 | E07S130 | m2 | HOJA PRINCIPAL SATE CON BLOQUE SATEBRICK ACÚSTICO 11,5 CERANOR 40x20x11,5 cm
Fábrica de bloques de arcilla SATEbrick Acústico 11,5 de Ceranor, con DITplus nº660p/22, de medidas 40x20x11,5 cm, para ejecución de hoja principal en fachada con sistema Sate y anclaje directo, para revestir, recibido con pasta de agarre en base cemento, i/p.p. de elementos metálicos de sujeción al forjado y conectores de las hojas, formación de dinteles, zunchos, jambas, medios auxiliares, ejecución de encuentros y piezas especiales. Replanteo planta a planta. Repaso de las juntas y limpieza del paramento. Eliminación de restos y limpieza final. Según CTE DB-SE-F. Medido deduciendo huecos superiores a 1 m2.
| O01OA160 | h | Cuadrilla H | 0.258 | 41.73 | 10.7663
| S04BT086 | u | SATEbrick Acústico 11,5 Ceranor 40x20x11,5 cm | 12.4 | 1.01 | 12.524
| P01LW230 | kg | Pasta de agarre en base cemento | 16 | 0.2 | 3.2
| A03H090 | m3 | HORMIGÓN DOSIFICACIÓN 330 kg/m3 CEMENTO Tmáx.20 mm | 0.003 | 88.078 | 0.26423
| P03ACA010 | kg | Acero corrugado B 400 S/SD 6 mm | 1.14 | 1.58 | 1.8012
|  |  | Costes directos |  |  | 28.5558
|  |  | Coste Total |  |  | 28.5558
1.4.1.2 | E07S140 | m2 | HOJA PRINCIPAL SATE CON BLOQUE SATEBRICK ACÚSTICO 14 CERANOR 30x19x14,5 cm
Fábrica de bloques de arcilla SATEbrick Acústico 14 de Ceranor, de medidas 30x19x14,5 cm, para ejecución de hoja principal en fachada con sistema Sate y anclaje directo, para revestir, constituidos por mezcla de arcilla y otros materiales granulares, recibidos con mortero de cemento M-7,5, compuesto de CEM II/B-M 32,5 N y arena de río, i/p.p. de formación de dinteles (hormigón y armaduras, según normativa), jambas y ejecución de encuentros, roturas, replanteo, nivelación, aplomado, limpieza y medios auxiliares, s/NTE-FFB-6 y CTE DB-SE-F, medida deduciendo huecos superiores a 1 m2.
| O01OA160 | h | Cuadrilla H | 0.32 | 41.73 | 13.3536
| S04BT085 | u | SATEbrick Acústico 14 Ceranor 30x19x14,5 cm | 16.6 | 0.97 | 16.102
| A02A070 | m3 | MORTERO CEMENTO M-7,5 C/HORMIGONERA | 0.019 | 98.34 | 1.8685
| A03H090 | m3 | HORMIGÓN DOSIFICACIÓN 330 kg/m3 CEMENTO Tmáx.20 mm | 0.003 | 88.078 | 0.26423
| P03ACA010 | kg | Acero corrugado B 400 S/SD 6 mm | 1.14 | 1.58 | 1.8012
|  |  | Costes directos |  |  | 33.3895
|  |  | Coste Total |  |  | 33.3895
1.4.1.3 | E07S150 | m2 | HOJA PRINCIPAL SATE CON BLOQUE MEGATOSCO CERANOR 30x19x12 cm
Fábrica de bloques de arcilla Megatosco 12 de Ceranor de medidas 30x19x12 cm, para ejecución de hoja principal en fachada con sistema Sate y anclaje directo, para revestir, constituidos por mezcla de arcilla y otros materiales granulares, recibidos con mortero de cemento M-7,5, compuesto de CEM II/B-M 32,5 N y arena de río, i/p.p. de formación de dinteles (hormigón y armaduras, según normativa), jambas y ejecución de encuentros, roturas, replanteo, nivelación, aplomado, limpieza y medios auxiliares, s/NTE-FFB-6 y CTE DB-SE-F, medida deduciendo huecos superiores a 1 m2.
| O01OA160 | h | Cuadrilla H | 0.23 | 41.73 | 9.5979
| S06BT080 | u | Bloque Megatosco Ceranor 30x19x12 cm | 16.6 | 0.76 | 12.616
| A02A070 | m3 | MORTERO CEMENTO M-7,5 C/HORMIGONERA | 0.018 | 98.34 | 1.7701
| A03H090 | m3 | HORMIGÓN DOSIFICACIÓN 330 kg/m3 CEMENTO Tmáx.20 mm | 0.003 | 88.078 | 0.26423
| P03ACA010 | kg | Acero corrugado B 400 S/SD 6 mm | 1.14 | 1.58 | 1.8012
|  |  | Costes directos |  |  | 26.0495
|  |  | Coste Total |  |  | 26.0495
1.4.2 | E04FVC |  | Hoja prinicpal Fachada Ventilada
1.4.2.1 | E07NC170 | m2 | HOJA PRINCIPAL FACHADA VENTILADA CON BLOQUE SATEBRICK ACÚSTICO 11,5 CERANOR 40x20x11,5 cm
Fábrica de bloques de arcilla SATEbrick Acústico 11,5 de Ceranor, de medidas 40x20x11,5 cm, para ejecución de hoja principal en fachada ventilada y anclaje directo, para revestir, recibido con pasta de agarre en base de cemento, i/p.p. de elementos metálicos de sujeción al forjado y conectores de las hojas, formación de dinteles, zunchos, jambas, medios auxiliares, ejecución de encuentros y piezas especiales. Replanteo planta a planta. Repaso de las juntas y limpieza del paramento. Eliminación de restos y limpieza final. Según CTE DB-SE-F. Medido deduciendo huecos superiores a 1 m2.
| O01OA160 | h | Cuadrilla H | 0.258 | 41.73 | 10.7663
| S04BT086 | u | SATEbrick Acústico 11,5 Ceranor 40x20x11,5 cm | 12.4 | 1.01 | 12.524
| P01LW230 | kg | Pasta de agarre en base cemento | 16 | 0.2 | 3.2
| A03H090 | m3 | HORMIGÓN DOSIFICACIÓN 330 kg/m3 CEMENTO Tmáx.20 mm | 0.003 | 88.078 | 0.26423
| P03ACA010 | kg | Acero corrugado B 400 S/SD 6 mm | 1.14 | 1.58 | 1.8012
|  |  | Costes directos |  |  | 28.5558
|  |  | Coste Total |  |  | 28.5558
1.4.2.2 | E07NC180 | m2 | HOJA PRINCIPAL FACHADA VENTILADA CON BLOQUE SATEBRICK ACÚSTICO 14 CERANOR 30x19x14,5 cm
Fábrica de bloques de arcilla SATEbrick Acústico 14 de Ceranor, de medidas 30x19x14,5 cm, para ejecución de hoja principal en fachada ventilada y anclaje directo, para revestir, constituidos por mezcla de arcilla y otros materiales granulares, recibidos con mortero de cemento M-7,5, compuesto de CEM II/B-M 32,5 N y arena de río, i/p.p. de formación de dinteles (hormigón y armaduras, según normativa), jambas y ejecución de encuentros, roturas, replanteo, nivelación, aplomado, limpieza y medios auxiliares, s/NTE-FFB-6 y CTE DB-SE-F, medida deduciendo huecos superiores a 1 m2.
| O01OA160 | h | Cuadrilla H | 0.32 | 41.73 | 13.3536
| S04BT085 | u | SATEbrick Acústico 14 Ceranor 30x19x14,5 cm | 16.6 | 0.97 | 16.102
| A02A070 | m3 | MORTERO CEMENTO M-7,5 C/HORMIGONERA | 0.019 | 98.34 | 1.8685
| A03H090 | m3 | HORMIGÓN DOSIFICACIÓN 330 kg/m3 CEMENTO Tmáx.20 mm | 0.003 | 88.078 | 0.26423
| P03ACA010 | kg | Acero corrugado B 400 S/SD 6 mm | 1.14 | 1.58 | 1.8012
|  |  | Costes directos |  |  | 33.3895
|  |  | Coste Total |  |  | 33.3895
1.4.2.3 | E07NC190 | m2 | HOJA PRINCIPAL FACHADA VENTILADA CON BLOQUE MEGATOSCO CERANOR 30x19x12 cm
Fábrica de bloques de arcilla Megatosco 12 de Ceranor de medidas 30x19x12 cm, para ejecución de hoja principal en fachada ventilada y anclaje directo, para revestir, constituidos por mezcla de arcilla y otros materiales granulares, recibidos con mortero de cemento M-7,5, compuesto de CEM II/B-M 32,5 N y arena de río, i/p.p. de formación de dinteles (hormigón y armaduras, según normativa), jambas y ejecución de encuentros, roturas, replanteo, nivelación, aplomado, limpieza y medios auxiliares, s/NTE-FFB-6 y CTE DB-SE-F, medida deduciendo huecos superiores a 1 m2.
| O01OA160 | h | Cuadrilla H | 0.23 | 41.73 | 9.5979
| S06BT080 | u | Bloque Megatosco Ceranor 30x19x12 cm | 16.6 | 0.76 | 12.616
| A02A070 | m3 | MORTERO CEMENTO M-7,5 C/HORMIGONERA | 0.018 | 98.34 | 1.7701
| A03H090 | m3 | HORMIGÓN DOSIFICACIÓN 330 kg/m3 CEMENTO Tmáx.20 mm | 0.003 | 88.078 | 0.26423
| P03ACA010 | kg | Acero corrugado B 400 S/SD 6 mm | 1.14 | 1.58 | 1.8012
|  |  | Costes directos |  |  | 26.0495
|  |  | Coste Total |  |  | 26.0495
1.4.3 | E04LGF |  | Hoja principal Megabrick
1.4.3.1 | E04LGH010 | m2 | FÁBRICA GRAN FORMATO MEGABRICK 11 TRIPLEX CERANOR 70x30x11 cm
Fábrica de ladrillo gran formato Megabrick 11 Triplex de Ceranor de medidas 70x30x11 cm, para revestir, recibido con pasta de agarre en base cemento, i/p.p. de elementos metálicos de sujeción al forjado y conectores de las hojas, formación de dinteles, zunchos, jambas, ejecución de encuentros y piezas especiales. Replanteo, planta a planta. Repaso de las juntas y limpieza del paramento. Eliminación de restos y limpieza final. P.p. de andamiajes y medios auxiliares. Según CTE DB-SE-F. Medido deduciendo los huecos de superficie mayor de 1 m2.
| O01OA160 | h | Cuadrilla H | 0.256 | 41.73 | 10.6829
| P01LW230 | kg | Pasta de agarre en base cemento | 10 | 0.2 | 2
| S02LG170 | u | Ladrillo gran formato Megabrick Triplex 11 Ceranor 70,5x30x11 cm | 4.73 | 2.01 | 9.5073
| A03H090 | m3 | HORMIGÓN DOSIFICACIÓN 330 kg/m3 CEMENTO Tmáx.20 mm | 0.003 | 88.078 | 0.26423
| P03ACA010 | kg | Acero corrugado B 400 S/SD 6 mm | 1.14 | 1.58 | 1.8012
|  |  | Costes directos |  |  | 24.2556
|  |  | Coste Total |  |  | 24.2556
1.4.3.2 | E04LGH011 | m2 | FÁBRICA GRAN FORMATO MEGABRICK 13 ACÚSTICO CERANOR 40x20x13 cm
Fábrica de ladrillo gran formato Megabrick 13 Acústico de Ceranor de medidas 40x20x13 cm, para revestir, recibido con pasta de agarre en base cemento, i/p.p. de elementos metálicos de sujeción al forjado y conectores de las hojas, formación de dinteles, zunchos, jambas, ejecución de encuentros y piezas especiales. Replanteo, planta a planta. Repaso de las juntas y limpieza del paramento. Eliminación de restos y limpieza final. P.p. de andamiajes y medios auxiliares. Según CTE DB-SE-F. Medido deduciendo los huecos de superficie mayor de 1 m2.
| O01OA160 | h | Cuadrilla H | 0.23 | 41.73 | 9.5979
| P01LW230 | kg | Pasta de agarre en base cemento | 20 | 0.2 | 4
| S02LG190 | u | Ladrillo gran formato Megabrick 13 Acústico Ceranor 40x20x13 cm | 12.4 | 1.31 | 16.244
| A03H090 | m3 | HORMIGÓN DOSIFICACIÓN 330 kg/m3 CEMENTO Tmáx.20 mm | 0.003 | 88.078 | 0.26423
| P03ACA010 | kg | Acero corrugado B 400 S/SD 6 mm | 1.14 | 1.58 | 1.8012
|  |  | Costes directos |  |  | 31.9073
|  |  | Coste Total |  |  | 31.9073
1.5 | E05 |  | Soluciones acústicas
1.5.1 | E05DGF |  | Doble hoja Megabrick
1.5.1.1 | E07LC120 | m2 | SOLUCIÓN ACÚSTICA 2 HOJAS MEGABRICK 7 PLUS CERANOR 55,5 dBA e=20 cm
División doble hoja de ladrillo gran formato Megabrick 7 Plus de Ceranor de medidas 70,5x51,5x7 cm, recibido con pasta de agarre en base yeso, apoyadas sobre bandas elásticas perimetrales para revestir de yeso por las caras exteriores, formando una cámara intermedia con lana mineral de 40 mm de espesor. I/replanteo, aplomado, recibido de cajas e instalaciones eléctricas, roturas, humedecido de las piezas y limpieza. Parte proporcional de andamiajes y medios auxiliares. Según CTE DB-SE-F, medido a cinta corrida. Solución tipo 2 del DB-HR. Detalles técnicos de ejecución conforme a la "Guía de aplicación del DB-HR". Nivel de aislamiento acústico a ruido aéreo RA: 55,5 dBA.
| O01OA030 | h | Oficial primera | 0.72 | 22.73 | 16.3656
| S02LG120 | u | Ladrillo gran formato Megabrick 7 Plus Ceranor 70,5x51,5x7 cm | 5.5 | 2.04 | 11.22
| P01LW240 | kg | Pasta de agarre en base yeso | 7.4 | 0.18 | 1.332
| P07TL725 | m2 | Panel MW 40 C=0,037 W/mK | 1.05 | 3.3 | 3.465
|  |  | Costes directos |  |  | 32.3826
|  |  | Coste Total |  |  | 32.3826
1.5.1.2 | E07LC130 | m2 | SOLUCIÓN ACÚSTICA 2 HOJAS MEGABRICK 7 CERANOR 56,1 dBA e=20 cm
División doble hoja de ladrillo gran formato Megabrick 7 de Ceranor de medidas 70,5x51,5x7 cm, recibido con pasta de agarre en base yeso, apoyadas sobre bandas elásticas perimetrales para revestir de yeso por las caras exteriores, formando una cámara intermedia con lana mineral de 40 mm de espesor. I/replanteo, aplomado, recibido de cajas e instalaciones eléctricas, roturas, humedecido de las piezas y limpieza. Parte proporcional de andamiajes y medios auxiliares. Según CTE DB-SE-F, medido a cinta corrida. Solución tipo 2 del DB-HR. Detalles técnicos de ejecución conforme a la "Guía de aplicación del DB-HR". Nivel de aislamiento acústico a ruido aéreo RA: 56,1 dBA.
| O01OA030 | h | Oficial primera | 0.72 | 22.73 | 16.3656
| S02LG110 | u | Ladrillo gran formato Megabrick 7 Ceranor 70,5x51,5x7 cm | 5.5 | 1.68 | 9.24
| P01LW240 | kg | Pasta de agarre en base yeso | 7.4 | 0.18 | 1.332
| P07TL725 | m2 | Panel MW 40 C=0,037 W/mK | 1.05 | 3.3 | 3.465
|  |  | Costes directos |  |  | 30.4026
|  |  | Coste Total |  |  | 30.4026
1.5.1.3 | E07LC135 | m2 | SOLUCIÓN ACÚSTICA 2 HOJAS MEGABRICK 7 ENF. INT. CERANOR 59,3 dBA e=21 cm
División doble hoja de ladrillo gran formato Megabrick 7 de Ceranor de medidas 70,5x51,5x7 cm, recibido con pasta de agarre en base yeso, apoyadas sobre bandas elásticas perimetrales, enfoscado de mortero interior de 1 cm de espesor, para revestir de yeso por las caras exteriores, formando una cámara intermedia con lana mineral de 40 mm de espesor. I/replanteo, aplomado, recibido de cajas e instalaciones eléctricas, roturas, humedecido de las piezas y limpieza. Parte proporcional de andamiajes y medios auxiliares. Según CTE DB-SE-F, medido a cinta corrida. Solución tipo 2 del DB-HR. Detalles técnicos de ejecución conforme a la "Guía de aplicación del DB-HR". Nivel de aislamiento acústico a ruido aéreo RA: 59,3 dBA.
| O01OA030 | h | Oficial primera | 0.73 | 22.73 | 16.5929
| S02LG110 | u | Ladrillo gran formato Megabrick 7 Ceranor 70,5x51,5x7 cm | 5.5 | 1.68 | 9.24
| P01LW240 | kg | Pasta de agarre en base yeso | 7.4 | 0.18 | 1.332
| P07TL725 | m2 | Panel MW 40 C=0,037 W/mK | 1.05 | 3.3 | 3.465
| E08PNE030 | m2 | ENFOSCADO CSIII-W1 CÁMARAS | 1.05 | 6.57 | 6.8985
|  |  | Costes directos |  |  | 37.5284
|  |  | Coste Total |  |  | 37.5284
1.5.1.4 | E07LC140 | m2 | SOLUCIÓN ACÚSTICA 2 HOJAS MEGABRICK 7+MEGABRICK 7 TRIPLE ACÚSTICO CERANOR 62 dBA e=20,5 cm
División doble hoja de ladrillo gran formato Megabrick 7 de medidas 70,5x51,5x7 cm y Megabrick 7 Triple Acústico de medidas 40x25x7 cm de Ceranor, recibido con pasta de agarre en base yeso, apoyadas sobre bandas elásticas perimetrales, para revestir de yeso por las caras exteriores, formando una cámara intermedia con lana mineral de 45 mm de espesor. I/replanteo, aplomado, recibido de cajas e instalaciones eléctricas, roturas, humedecido de las piezas y limpieza. Parte proporcional de andamiajes y medios auxiliares. Según CTE DB-SE-F, medido a cinta corrida. Solución tipo 2 del DB-HR. Detalles técnicos de ejecución conforme a la "Guía de aplicación del DB-HR". Nivel de aislamiento acústico a ruido aéreo RA: 62 dBA.
| O01OA030 | h | Oficial primera | 1.02 | 22.73 | 23.1846
| S02LG110 | u | Ladrillo gran formato Megabrick 7 Ceranor 70,5x51,5x7 cm | 2.75 | 1.68 | 4.62
| S02LG180 | u | Ladrillo gran formato Megabrick 7 Triple Acústico Ceranor 40x25x7 cm | 10 | 0.95 | 9.5
| P01LW240 | kg | Pasta de agarre en base yeso | 9.1 | 0.18 | 1.638
| P07TL730 | m2 | Panel MW 45 C=0,037 W/mK | 1.05 | 3.65 | 3.8325
|  |  | Costes directos |  |  | 42.7751
|  |  | Coste Total |  |  | 42.7751
1.5.1.5 | E07LC150 | m2 | SOLUCIÓN ACÚSTICA 2 HOJAS MEGABRICK 7 TRIPLE ACÚSTICO+MEGABRICK 6 CERANOR 64 dBA e=20 cm
División doble hoja de ladrillo gran formato Megabrick 6 de medidas 70,5x51,5x6 cm y Megabrick 7 Triple Acústico de medidas 40x25x7 cm de Ceranor, recibido con pasta de agarre en base yeso, apoyadas sobre bandas elásticas perimetrales, para revestir de yeso por las caras exteriores, formando una cámara intermedia con lana mineral de 50 mm de espesor. I/replanteo, aplomado, recibido de cajas e instalaciones eléctricas, roturas, humedecido de las piezas y limpieza. Parte proporcional de andamiajes y medios auxiliares. Según CTE DB-SE-F, medido a cinta corrida. Solución tipo 2 del DB-HR. Detalles técnicos de ejecución conforme a la "Guía de aplicación del DB-HR". Nivel de aislamiento acústico a ruido aéreo RA: 64 dBA.
| O01OA030 | h | Oficial primera | 0.985 | 22.73 | 22.3891
| S02LG180 | u | Ladrillo gran formato Megabrick 7 Triple Acústico Ceranor 40x25x7 cm | 10 | 0.95 | 9.5
| S02LG090 | u | Ladrillo gran formato Megabrick 6 Ceranor 70,5x51,5x6 cm | 2.75 | 1.58 | 4.345
| P01LW240 | kg | Pasta de agarre en base yeso | 8.5 | 0.18 | 1.53
| P07TL735 | m2 | Panel MW 50 C=0,037 W/mK | 1.05 | 3.95 | 4.1475
|  |  | Costes directos |  |  | 41.9116
|  |  | Coste Total |  |  | 41.9116
1.5.1.6 | E07LC160 | m2 | SOLUCIÓN ACÚSTICA 2 HOJAS MEGABRICK TRIPLEX 11 + MEGABRICK 5 CERANOR 63 dBA e=22 cm
División doble hoja de ladrillo gran formato Megabrick 11 de medidas 70,5x30x11 cm y Megabrick 5 de medidas 70,5x51,5x5 cm de Ceranor, recibido con pasta de agarre en base yeso, apoyadas sobre bandas elásticas perimetrales, para revestir de yeso por las caras exteriores, formando una cámara intermedia con lana mineral de 40 mm de espesor. I/replanteo, aplomado, recibido de cajas e instalaciones eléctricas, roturas, humedecido de las piezas y limpieza. Parte proporcional de andamiajes y medios auxiliares. Según CTE DB-SE-F, medido a cinta corrida. Solución tipo 2 del DB-HR. Detalles técnicos de ejecución conforme a la "Guía de aplicación del DB-HR". Nivel de aislamiento acústico a ruido aéreo RA: 63 dBA.
| O01OA030 | h | Oficial primera | 0.958 | 22.73 | 21.7753
| S02LG170 | u | Ladrillo gran formato Megabrick Triplex 11 Ceranor 70,5x30x11 cm | 4.73 | 2.01 | 9.5073
| S02LG080 | u | Ladrillo gran formato Megabrick 5 Ceranor 70,5x51,5x5 cm | 2.75 | 1.51 | 4.1525
| P01LW240 | kg | Pasta de agarre en base yeso | 10.7 | 0.18 | 1.926
| P07TL725 | m2 | Panel MW 40 C=0,037 W/mK | 1.05 | 3.3 | 3.465
|  |  | Costes directos |  |  | 40.8261
|  |  | Coste Total |  |  | 40.8261
1.5.1.7 | E07LC170 | m2 | SOLUCIÓN ACÚSTICA 2 HOJAS SATEBRICK ACÚSTICO 11,5 + MEGABRICK 7 TABIQUE CERANOR 57 dBA e=26 cm
División doble hoja de ladrillo gran formato SATEbrick Acústico 11,5 de medidas 40x20x11,5 cm y Megabrick 7 Tabique de medidas 70,5x51,5x6,8 cm de Ceranor, recibido con pasta de agarre en base yeso, apoyada sobre bandas elásticas perimetrales sólo la hoja ligera, para revestir de yeso por las caras exteriores, formando una cámara intermedia con lana mineral de 45 mm de espesor. I/replanteo, aplomado, recibido de cajas e instalaciones eléctricas, roturas, humedecido de las piezas y limpieza. Parte proporcional de andamiajes y medios auxiliares. Según CTE DB-SE-F, medido a cinta corrida. Solución tipo 2 del DB-HR. Detalles técnicos de ejecución conforme a la "Guía de aplicación del DB-HR". Nivel de aislamiento acústico a ruido aéreo RA: 57 dBA.
| O01OA030 | h | Oficial primera | 0.985 | 22.73 | 22.3891
| S04BT086 | u | SATEbrick Acústico 11,5 Ceranor 40x20x11,5 cm | 12.4 | 1.01 | 12.524
| S02LG100 | u | Ladrillo gran formato Megabrick 7 Tabique Ceranor 70,5x51,5x6,8 cm | 2.75 | 1.59 | 4.3725
| P01LW240 | kg | Pasta de agarre en base yeso | 11.1 | 0.18 | 1.998
| P07TL730 | m2 | Panel MW 45 C=0,037 W/mK | 1.05 | 3.65 | 3.8325
|  |  | Costes directos |  |  | 45.1161
|  |  | Coste Total |  |  | 45.1161
1.5.2 | E05DST |  | Sistema Tabimax_Trasdosado directo PYL
1.5.2.1 | E07YL020 | m2 | SOLUCIÓN ACÚSTICA TABIMAX 2 HOJAS MEGABRICK 7 PLUS CERANOR 56 dBA e=21,6 cm
División doble hoja de ladrillo gran formato Megabrick 7 Plus de medidas 70,5x51,5x7 cm de Ceranor, recibido con pasta de agarre en base yeso, apoyadas sobre bandas elásticas perimetrales, trasdosadas las caras exteriores con placa de yeso laminado de 13 mm mediante pasta de agarre aplicada con llana dentada, formando una cámara intermedia con lana mineral de 40 mm de espesor. I/replanteo, aplomado, recibido de cajas e instalaciones eléctricas, roturas, humedecido de las piezas y limpieza. Parte proporcional de andamiajes y medios auxiliares. Según CTE DB-SE-F, medido a cinta corrida. Solución tipo 2 del DB-HR. Detalles técnicos de ejecución conforme a la "Guía de aplicación del DB-HR". Nivel de aislamiento acústico a ruido aéreo RA: 55,5 dBA.
| O01OA030 | h | Oficial primera | 1.335 | 22.73 | 30.3445
| S02LG120 | u | Ladrillo gran formato Megabrick 7 Plus Ceranor 70,5x51,5x7 cm | 5.5 | 2.04 | 11.22
| P01LW240 | kg | Pasta de agarre en base yeso | 7.4 | 0.18 | 1.332
| P07TL725 | m2 | Panel MW 40 C=0,037 W/mK | 1.05 | 3.3 | 3.465
| P04PS030 | m2 | Placa yeso laminado estándar 13 mm (Tipo A) | 2.1 | 8.41 | 17.661
| P01LW240 | kg | Pasta de agarre en base yeso | 12 | 0.18 | 2.16
| P04PNC010 | m | Cinta de juntas PYL (rollo 150 m) | 2.6 | 0.05 | 0.13
| P04PNJ010 | kg | Pasta para juntas PYL estándar | 0.8 | 1.31 | 1.048
| P04PNC020 | m | Cinta guardavivos PYL (rollo 30 m) | 0.5 | 0.57 | 0.285
|  |  | Costes directos |  |  | 67.6455
|  |  | Coste Total |  |  | 67.6455
1.5.2.2 | E07YL030 | m2 | SOLUCIÓN ACÚSTICA TABIMAX 2 HOJAS MEGABRICK 7 CERANOR 56 dBA e=21,6 cm
División doble hoja de ladrillo gran formato Megabrick 7 de medidas 70,5x51,5x7 cm de Ceranor, recibido con pasta de agarre en base yeso, apoyadas sobre bandas elásticas perimetrales, trasdosadas las caras exteriores con placa de yeso laminado de 13 mm mediante pasta de agarre aplicada con llana dentada, formando una cámara intermedia con lana mineral de 40 mm de espesor. I/replanteo, aplomado, recibido de cajas e instalaciones eléctricas, roturas, humedecido de las piezas y limpieza. Parte proporcional de andamiajes y medios auxiliares. Según CTE DB-SE-F, medido a cinta corrida. Solución tipo 2 del DB-HR. Detalles técnicos de ejecución conforme a la "Guía de aplicación del DB-HR". Nivel de aislamiento acústico a ruido aéreo RA: 56 dBA.
| O01OA030 | h | Oficial primera | 1.335 | 22.73 | 30.3445
| S02LG110 | u | Ladrillo gran formato Megabrick 7 Ceranor 70,5x51,5x7 cm | 5.5 | 1.68 | 9.24
| P01LW240 | kg | Pasta de agarre en base yeso | 7.4 | 0.18 | 1.332
| P07TL725 | m2 | Panel MW 40 C=0,037 W/mK | 1.05 | 3.3 | 3.465
| P04PS030 | m2 | Placa yeso laminado estándar 13 mm (Tipo A) | 2.1 | 8.41 | 17.661
| P01LW240 | kg | Pasta de agarre en base yeso | 12 | 0.18 | 2.16
| P04PNC010 | m | Cinta de juntas PYL (rollo 150 m) | 2.6 | 0.05 | 0.13
| P04PNJ010 | kg | Pasta para juntas PYL estándar | 0.8 | 1.31 | 1.048
| P04PNC020 | m | Cinta guardavivos PYL (rollo 30 m) | 0.5 | 0.57 | 0.285
|  |  | Costes directos |  |  | 65.6655
|  |  | Coste Total |  |  | 65.6655
1.5.2.3 | E07YL035 | m2 | SOLUCIÓN ACÚSTICA TABIMAX 2 HOJAS MEGABRICK 7 ENF. INT. CERANOR 59 dBA e=22,6 cm
División doble hoja de ladrillo gran formato Megabrick 7 de Ceranor de medidas 70,5x51,5x7 cm, recibido con pasta de agarre en base yeso, apoyadas sobre bandas elásticas perimetrales, enfoscado de mortero interior de 1 cm de espesor, trasdosadas las caras exteriores con placa de yeso laminado de 13 mm mediante pasta de agarre aplicada con llana dentada, formando una cámara intermedia con lana mineral de 40 mm de espesor. I/replanteo, aplomado, recibido de cajas e instalaciones eléctricas, roturas, humedecido de las piezas y limpieza. Parte proporcional de andamiajes y medios auxiliares. Según CTE DB-SE-F, medido a cinta corrida. Solución tipo 2 del DB-HR. Detalles técnicos de ejecución conforme a la "Guía de aplicación del DB-HR". Nivel de aislamiento acústico a ruido aéreo RA: 56 dBA.
| O01OA030 | h | Oficial primera | 1.345 | 22.73 | 30.5719
| S02LG110 | u | Ladrillo gran formato Megabrick 7 Ceranor 70,5x51,5x7 cm | 5.5 | 1.68 | 9.24
| P01LW240 | kg | Pasta de agarre en base yeso | 7.4 | 0.18 | 1.332
| P07TL725 | m2 | Panel MW 40 C=0,037 W/mK | 1.05 | 3.3 | 3.465
| P04PS030 | m2 | Placa yeso laminado estándar 13 mm (Tipo A) | 2.1 | 8.41 | 17.661
| P01LW240 | kg | Pasta de agarre en base yeso | 12 | 0.18 | 2.16
| P04PNC010 | m | Cinta de juntas PYL (rollo 150 m) | 2.6 | 0.05 | 0.13
| P04PNJ010 | kg | Pasta para juntas PYL estándar | 0.8 | 1.31 | 1.048
| P04PNC020 | m | Cinta guardavivos PYL (rollo 30 m) | 0.5 | 0.57 | 0.285
| E08PNE030 | m2 | ENFOSCADO CSIII-W1 CÁMARAS | 1.05 | 6.57 | 6.8985
|  |  | Costes directos |  |  | 72.7913
|  |  | Coste Total |  |  | 72.7913
1.5.2.4 | E07YL040 | m2 | SOLUCIÓN ACÚSTICA TABIMAX 2 HOJAS MEGABRICK 7+MEGABRICK 7 TRIPLE CERANOR 62 dBA e=22,1 cm
División doble hoja de ladrillo gran formato Megabrick 7 de medidas 70,5x51,5x7 cm y Megabrick 7 Triple Acústico de medidas 40x25x7 cm de Ceranor, recibido con pasta de agarre en base yeso, apoyadas sobre bandas elásticas perimetrales, trasdosadas las caras exteriores con placa de yeso laminado de 13 mm mediante pasta de agarre aplicada con llana dentada, formando una cámara intermedia con lana mineral de 45 mm de espesor. I/replanteo, aplomado, recibido de cajas e instalaciones eléctricas, roturas, humedecido de las piezas y limpieza. Parte proporcional de andamiajes y medios auxiliares. Según CTE DB-SE-F, medido a cinta corrida. Solución tipo 2 del DB-HR. Detalles técnicos de ejecución conforme a la "Guía de aplicación del DB-HR". Nivel de aislamiento acústico a ruido aéreo RA: 62 dBA.
| O01OA030 | h | Oficial primera | 1.645 | 22.73 | 37.3909
| S02LG110 | u | Ladrillo gran formato Megabrick 7 Ceranor 70,5x51,5x7 cm | 2.75 | 1.68 | 4.62
| S02LG180 | u | Ladrillo gran formato Megabrick 7 Triple Acústico Ceranor 40x25x7 cm | 10 | 0.95 | 9.5
| P01LW240 | kg | Pasta de agarre en base yeso | 8.5 | 0.18 | 1.53
| P07TL730 | m2 | Panel MW 45 C=0,037 W/mK | 1.05 | 3.65 | 3.8325
| P04PS030 | m2 | Placa yeso laminado estándar 13 mm (Tipo A) | 2.1 | 8.41 | 17.661
| P01LW240 | kg | Pasta de agarre en base yeso | 12 | 0.18 | 2.16
| P04PNC010 | m | Cinta de juntas PYL (rollo 150 m) | 2.6 | 0.05 | 0.13
| P04PNJ010 | kg | Pasta para juntas PYL estándar | 0.8 | 1.31 | 1.048
| P04PNC020 | m | Cinta guardavivos PYL (rollo 30 m) | 0.5 | 0.57 | 0.285
|  |  | Costes directos |  |  | 78.1573
|  |  | Coste Total |  |  | 78.1573
1.5.2.5 | E07YL050 | m2 | SOLUCIÓN ACÚSTICA TABIMAX 2 HOJAS MEGABRICK 7 TRIPLE ACÚSTICO+MEGABRICK 6 CERANOR 64 dBA e=21,6 cm
División doble hoja de ladrillo gran formato Megabrick 6 de medidas 70,5x51,5x6 cm y Megabrick 7 Triple Acústico de medidas 40x25x7 cm de Ceranor, recibido con pasta de agarre en base yeso, apoyadas sobre bandas elásticas perimetrales, trasdosadas las caras exteriores con placa de yeso laminado de 13 mm mediante pasta de agarre aplicada con llana dentada, formando una cámara intermedia con lana mineral de 50 mm de espesor. I/replanteo, aplomado, recibido de cajas e instalaciones eléctricas, roturas, humedecido de las piezas y limpieza. Parte proporcional de andamiajes y medios auxiliares. Según CTE DB-SE-F, medido a cinta corrida. Solución tipo 2 del DB-HR. Detalles técnicos de ejecución conforme a la "Guía de aplicación del DB-HR". Nivel de aislamiento acústico a ruido aéreo RA: 64 dBA.
| O01OA030 | h | Oficial primera | 1.59 | 22.73 | 36.1407
| S02LG180 | u | Ladrillo gran formato Megabrick 7 Triple Acústico Ceranor 40x25x7 cm | 10 | 0.95 | 9.5
| S02LG090 | u | Ladrillo gran formato Megabrick 6 Ceranor 70,5x51,5x6 cm | 2.75 | 1.58 | 4.345
| P01LW240 | kg | Pasta de agarre en base yeso | 8.5 | 0.18 | 1.53
| P07TL735 | m2 | Panel MW 50 C=0,037 W/mK | 1.05 | 3.95 | 4.1475
| P04PS030 | m2 | Placa yeso laminado estándar 13 mm (Tipo A) | 2.1 | 8.41 | 17.661
| P01LW240 | kg | Pasta de agarre en base yeso | 12 | 0.18 | 2.16
| P04PNC010 | m | Cinta de juntas PYL (rollo 150 m) | 2.6 | 0.05 | 0.13
| P04PNJ010 | kg | Pasta para juntas PYL estándar | 0.8 | 1.31 | 1.048
| P04PNC020 | m | Cinta guardavivos PYL (rollo 30 m) | 0.5 | 0.57 | 0.285
|  |  | Costes directos |  |  | 76.9472
|  |  | Coste Total |  |  | 76.9472
1.5.2.6 | E07YL060 | m2 | SOLUCIÓN ACÚSTICA TABIMAX 2 HOJAS MEGABRICK TRIPLEX 11 + MEGABRICK 5 CERANOR 63 dBA e=23,6 cm
División doble hoja de ladrillo gran formato Megabrick 11 de medidas 70,5x30x11 cm y Megabrick 5 de medidas 70,5x51,5x5 de Ceranor, recibido con pasta de agarre en base yeso, apoyadas sobre bandas elásticas perimetrales, trasdosadas las caras exteriores con placa de yeso laminado de 13 mm mediante pasta de agarre aplicada con llana dentada, formando una cámara intermedia con lana mineral de 40 mm de espesor. I/replanteo, aplomado, recibido de cajas e instalaciones eléctricas, roturas, humedecido de las piezas y limpieza. Parte proporcional de andamiajes y medios auxiliares. Según CTE DB-SE-F, medido a cinta corrida. Solución tipo 2 del DB-HR. Detalles técnicos de ejecución conforme a la "Guía de aplicación del DB-HR". Nivel de aislamiento acústico a ruido aéreo RA: 63 dBA.
| O01OA030 | h | Oficial primera | 0.968 | 22.73 | 22.0026
| S02LG170 | u | Ladrillo gran formato Megabrick Triplex 11 Ceranor 70,5x30x11 cm | 4.73 | 2.01 | 9.5073
| S02LG080 | u | Ladrillo gran formato Megabrick 5 Ceranor 70,5x51,5x5 cm | 2.75 | 1.51 | 4.1525
| P01LW240 | kg | Pasta de agarre en base yeso | 10.7 | 0.18 | 1.926
| P07TL725 | m2 | Panel MW 40 C=0,037 W/mK | 1.05 | 3.3 | 3.465
| P04PS030 | m2 | Placa yeso laminado estándar 13 mm (Tipo A) | 2.1 | 8.41 | 17.661
| P01LW240 | kg | Pasta de agarre en base yeso | 12 | 0.18 | 2.16
| P04PNC010 | m | Cinta de juntas PYL (rollo 150 m) | 2.6 | 0.05 | 0.13
| P04PNJ010 | kg | Pasta para juntas PYL estándar | 0.8 | 1.31 | 1.048
| P04PNC020 | m | Cinta guardavivos PYL (rollo 30 m) | 0.5 | 0.57 | 0.285
|  |  | Costes directos |  |  | 62.3374
|  |  | Coste Total |  |  | 62.3374
1.5.2.7 | E07YL070 | m2 | SOLUCIÓN ACÚSTICA TABIMAX 2 HOJAS SATEBRICK ACÚSTICO 11,5 + MEGABRICK 7 TABIQUE CERANOR 57 dBA e=26 cm
División doble hoja de ladrillo gran formato SATEbrick Acústico 11,5 de medidas 40x20x11,5 cm y Megabrick 7 Tabique de medidas 70,5x51,5x6,8 cm de Ceranor, recibido con pasta de agarre en base yeso, apoyadas sobre bandas elásticas perimetrales, trasdosadas las caras exteriores con placa de yeso laminado de 13 mm mediante pasta de agarre aplicada con llana dentada, formando una cámara intermedia con lana mineral de 45 mm de espesor. I/replanteo, aplomado, recibido de cajas e instalaciones eléctricas, roturas, humedecido de las piezas y limpieza. Parte proporcional de andamiajes y medios auxiliares. Según CTE DB-SE-F, medido a cinta corrida. Solución tipo 2 del DB-HR. Detalles técnicos de ejecución conforme a la "Guía de aplicación del DB-HR". Nivel de aislamiento acústico a ruido aéreo RA: 57 dBA.
| O01OA030 | h | Oficial primera | 0.995 | 22.73 | 22.6164
| S04BT086 | u | SATEbrick Acústico 11,5 Ceranor 40x20x11,5 cm | 12.4 | 1.01 | 12.524
| S02LG100 | u | Ladrillo gran formato Megabrick 7 Tabique Ceranor 70,5x51,5x6,8 cm | 2.75 | 1.59 | 4.3725
| P01LW240 | kg | Pasta de agarre en base yeso | 11.1 | 0.18 | 1.998
| P07TL730 | m2 | Panel MW 45 C=0,037 W/mK | 1.05 | 3.65 | 3.8325
| P04PS030 | m2 | Placa yeso laminado estándar 13 mm (Tipo A) | 2.1 | 8.41 | 17.661
| P01LW240 | kg | Pasta de agarre en base yeso | 12 | 0.18 | 2.16
| P04PNC010 | m | Cinta de juntas PYL (rollo 150 m) | 2.6 | 0.05 | 0.13
| P04PNJ010 | kg | Pasta para juntas PYL estándar | 0.8 | 1.31 | 1.048
| P04PNC020 | m | Cinta guardavivos PYL (rollo 30 m) | 0.5 | 0.57 | 0.285
|  |  | Costes directos |  |  | 66.6273
|  |  | Coste Total |  |  | 66.6273
1.5.3 | E05TBM |  | Tabimax 2_Hoja cerámica + Trasdosado autoportante PYL
1.5.3.1 | E05TBM0 |  | Separación entre viviendas
1.5.3.1.1 | E05TBM010 | m2 | SEP. ENTRE VIV. TABIMAX2 MEGABRICK 7 TABIQUE TRASD. AUTOPORTANTE PYL AMBAS CARAS 58 dBA e=23 cm
Fábrica de ladrillo gran formato Megabrick 7 Tabique de medidas 70,5x51,5x7 cm de Ceranor, recibido con pasta de agarre en base yeso, trasdosado autoportante ambas caras de PYL formado por canales de 48 mm y montantes verticales a 400 mm sobre los que se atornillan dos placas estándar (tipo A según UNE-EN 520) de 12,5 mm de espesor y relleno de lana mineral de 50 mm, siendo el espesor total de la fábrica 23 cm. I/replanteo, aplomado, recibido de cajas e instalaciones eléctricas, roturas, humedecido de las piezas y limpieza. Totalmente terminado para acabado Nivel Q1 y Q2 listo para pintar, i/p.p. de tratamientos de juntas, pastas, cintas, guardavivos, tornillería, bandas de estanqueidad, limpieza y medios auxiliares según CTE DB-SE-F y UNE 102043:2013, medido a cinta corrida. Solución tipo 1 del DB-HR. Nivel de aislamiento acústico a ruido aéreo RA: 58 dBA. EI-60.
| O01OA030 | h | Oficial primera | 0.77 | 22.73 | 17.5021
| O01OA050 | h | Ayudante | 0.44 | 19 | 8.36
| S02LG100 | u | Ladrillo gran formato Megabrick 7 Tabique Ceranor 70,5x51,5x6,8 cm | 2.75 | 1.59 | 4.3725
| P01LW240 | kg | Pasta de agarre en base yeso | 3.7 | 0.18 | 0.666
| P07TL735 | m2 | Panel MW 50 C=0,037 W/mK | 2.1 | 3.95 | 8.295
| P04PS030 | m2 | Placa yeso laminado estándar 13 mm (Tipo A) | 4.2 | 8.41 | 35.322
| P04PNC010 | m | Cinta de juntas PYL (rollo 150 m) | 2.6 | 0.05 | 0.13
| P04PNJ010 | kg | Pasta para juntas PYL estándar | 0.8 | 1.31 | 1.048
| P04PNC020 | m | Cinta guardavivos PYL (rollo 30 m) | 0.5 | 0.57 | 0.285
| P04PNB010 | m | Banda estanqueidad perimetral PYL 50 mm | 3.5 | 0.34 | 1.19
| P04PPC020 | m | Canal tabiquería PYL 48 mm | 1.8 | 1.56 | 2.808
| P04PPM020 | m | Montante tabique PYL 46 mm | 6.66 | 1.85 | 12.321
| P04POP010 | u | Tornillo fijación PYL a perfil metálico e<0,75 mm (PM) 3,5x25 mm | 40 | 0.01 | 0.4
| P04POC020 | u | Tornillo fijación entre perfiles metálicos (MM) 3,5x9,5 mm | 8 | 0.01 | 0.08
|  |  | Costes directos |  |  | 92.7796
|  |  | Coste Total |  |  | 92.7796
1.5.3.1.2 | E05TBM020 | m2 | SEP. ENTRE VIV. TABIMAX2 MEGABRICK 7 TRIPLE ACÚST. TRASD. AUTOPORTANTE PYL AMBAS CARAS 59,1 dBA e=21 cm
Fábrica de ladrillo gran formato Megabrick 7 Triple Acústico de medidas 40x25x7 cm de Ceranor, recibido con pasta de agarre en base yeso, trasdosado autoportante ambas caras de PYL formado por canales de 48 mm y montantes verticales a 400 mm sobre los que se atornilla una placa estándar (tipo A según UNE-EN 520) de 15 mm de espesor y relleno de lana mineral de 45 mm, siendo el espesor total de la fábrica 21 cm. I/replanteo, aplomado, recibido de cajas e instalaciones eléctricas, roturas, humedecido de las piezas y limpieza. Totalmente terminado para acabado Nivel Q1 y Q2 listo para pintar, i/p.p. de tratamientos de juntas, pastas, cintas, guardavivos, tornillería, bandas de estanqueidad, limpieza y medios auxiliares según CTE DB-SE-F y UNE 102043:2013, medido a cinta corrida. Solución tipo 1 del DB-HR. Nivel de aislamiento acústico a ruido aéreo RA: 59,1 dBA. EI-120.
| O01OA030 | h | Oficial primera | 1.08 | 22.73 | 24.5484
| O01OA050 | h | Ayudante | 0.44 | 19 | 8.36
| S02LG180 | u | Ladrillo gran formato Megabrick 7 Triple Acústico Ceranor 40x25x7 cm | 10 | 0.95 | 9.5
| P01LW240 | kg | Pasta de agarre en base yeso | 5.4 | 0.18 | 0.972
| P07TL730 | m2 | Panel MW 45 C=0,037 W/mK | 2.1 | 3.65 | 7.665
| P04PS040 | m2 | Placa yeso laminado estándar 15 mm (Tipo A) | 2.1 | 7.28 | 15.288
| P04PNC010 | m | Cinta de juntas PYL (rollo 150 m) | 2.6 | 0.05 | 0.13
| P04PNJ010 | kg | Pasta para juntas PYL estándar | 0.8 | 1.31 | 1.048
| P04PNC020 | m | Cinta guardavivos PYL (rollo 30 m) | 0.5 | 0.57 | 0.285
| P04PNB010 | m | Banda estanqueidad perimetral PYL 50 mm | 3.5 | 0.34 | 1.19
| P04PPC020 | m | Canal tabiquería PYL 48 mm | 1.8 | 1.56 | 2.808
| P04PPM020 | m | Montante tabique PYL 46 mm | 6.66 | 1.85 | 12.321
| P04POP010 | u | Tornillo fijación PYL a perfil metálico e<0,75 mm (PM) 3,5x25 mm | 40 | 0.01 | 0.4
| P04POC020 | u | Tornillo fijación entre perfiles metálicos (MM) 3,5x9,5 mm | 8 | 0.01 | 0.08
|  |  | Costes directos |  |  | 84.5954
|  |  | Coste Total |  |  | 84.5954
1.5.3.1.3 | E05TBM030 | m2 | SEP. ENTRE VIV. TABIMAX2 MEGABRICK TRIPLEX 11. TRASD. AUTOPORTANTE PYL AMBAS CARAS 60 dBA e=25 cm
Fábrica de ladrillo gran formato Megabrick Triplex 11 de medidas 70,5x30x11 cm de Ceranor, recibido con pasta de agarre en base yeso, trasdosado autoportante ambas caras de PYL formado por canales de 48 mm y montantes verticales a 400 mm sobre los que se atornilla una placa estándar (tipo A según UNE-EN 520) de 1,5 mm de espesor y relleno de lana mineral de 50 mm, siendo el espesor total de la fábrica 25 cm. I/replanteo, aplomado, recibido de cajas e instalaciones eléctricas, roturas, humedecido de las piezas y limpieza. Totalmente terminado para acabado Nivel Q1 y Q2 listo para pintar, i/p.p. de tratamientos de juntas, pastas, cintas, guardavivos, tornillería, bandas de estanqueidad, limpieza y medios auxiliares según CTE DB-SE-F y UNE 102043:2013, medido a cinta corrida. Solución tipo 1 del DB-HR. Nivel de aislamiento acústico a ruido aéreo RA: 60 dBA. EI-120.
| O01OA030 | h | Oficial primera | 0.92 | 22.73 | 20.9116
| O01OA050 | h | Ayudante | 0.44 | 19 | 8.36
| S02LG170 | u | Ladrillo gran formato Megabrick Triplex 11 Ceranor 70,5x30x11 cm | 4.73 | 2.01 | 9.5073
| P01LW240 | kg | Pasta de agarre en base yeso | 6 | 0.18 | 1.08
| P07TL735 | m2 | Panel MW 50 C=0,037 W/mK | 2.1 | 3.95 | 8.295
| P04PS040 | m2 | Placa yeso laminado estándar 15 mm (Tipo A) | 2.1 | 7.28 | 15.288
| P04PNC010 | m | Cinta de juntas PYL (rollo 150 m) | 2.6 | 0.05 | 0.13
| P04PNJ010 | kg | Pasta para juntas PYL estándar | 0.8 | 1.31 | 1.048
| P04PNC020 | m | Cinta guardavivos PYL (rollo 30 m) | 0.5 | 0.57 | 0.285
| P04PNB010 | m | Banda estanqueidad perimetral PYL 50 mm | 3.5 | 0.34 | 1.19
| P04PPC020 | m | Canal tabiquería PYL 48 mm | 1.8 | 1.56 | 2.808
| P04PPM020 | m | Montante tabique PYL 46 mm | 6.66 | 1.85 | 12.321
| P04POP010 | u | Tornillo fijación PYL a perfil metálico e<0,75 mm (PM) 3,5x25 mm | 40 | 0.01 | 0.4
| P04POC020 | u | Tornillo fijación entre perfiles metálicos (MM) 3,5x9,5 mm | 8 | 0.01 | 0.08
|  |  | Costes directos |  |  | 81.7039
|  |  | Coste Total |  |  | 81.7039
1.5.3.1.4 | E05TBM040 | m2 | SEP. ENTRE VIV. TABIMAX2 SATEBRICK ACÚSTICO 11,5 TRASD. AUTOPORTANTE PYL AMBAS CARAS 61 dBA e=25,5 cm
Fábrica de ladrillo SATEbrick Acústico 11,5 de medidas 40x20x11,5 cm de Ceranor, recibido con pasta de agarre en base yeso, trasdosado autoportante ambas caras de PYL formado por canales de 48 mm y montantes verticales a 400 mm sobre los que se atornilla una placa estándar (tipo A según UNE-EN 520) de 15 mm de espesor y relleno de lana mineral de 50 mm, siendo el espesor total de la fábrica 25,5 cm. I/replanteo, aplomado, recibido de cajas e instalaciones eléctricas, roturas, humedecido de las piezas y limpieza. Totalmente terminado para acabado Nivel Q1 y Q2 listo para pintar, i/p.p. de tratamientos de juntas, pastas, cintas, guardavivos, tornillería, bandas de estanqueidad, limpieza y medios auxiliares según CTE DB-SE-F y UNE 102043:2013, medido a cinta corrida. Solución tipo 1 del DB-HR. Nivel de aislamiento acústico a ruido aéreo RA: 63 dBA. EI-120.
| O01OA030 | h | Oficial primera | 1.15 | 22.73 | 26.1395
| O01OA050 | h | Ayudante | 0.55 | 19 | 10.45
| S04BT086 | u | SATEbrick Acústico 11,5 Ceranor 40x20x11,5 cm | 12.4 | 1.01 | 12.524
| P01LW240 | kg | Pasta de agarre en base yeso | 7.4 | 0.18 | 1.332
| P07TL735 | m2 | Panel MW 50 C=0,037 W/mK | 2.1 | 3.95 | 8.295
| P04PS040 | m2 | Placa yeso laminado estándar 15 mm (Tipo A) | 2.1 | 7.28 | 15.288
| P04PNC010 | m | Cinta de juntas PYL (rollo 150 m) | 2.6 | 0.05 | 0.13
| P04PNJ010 | kg | Pasta para juntas PYL estándar | 0.8 | 1.31 | 1.048
| P04PNC020 | m | Cinta guardavivos PYL (rollo 30 m) | 0.5 | 0.57 | 0.285
| P04PNB010 | m | Banda estanqueidad perimetral PYL 50 mm | 3.5 | 0.34 | 1.19
| P04PPC020 | m | Canal tabiquería PYL 48 mm | 1.8 | 1.56 | 2.808
| P04PPM020 | m | Montante tabique PYL 46 mm | 6.66 | 1.85 | 12.321
| P04POP010 | u | Tornillo fijación PYL a perfil metálico e<0,75 mm (PM) 3,5x25 mm | 40 | 0.01 | 0.4
| P04POC020 | u | Tornillo fijación entre perfiles metálicos (MM) 3,5x9,5 mm | 8 | 0.01 | 0.08
|  |  | Costes directos |  |  | 92.2905
|  |  | Coste Total |  |  | 92.2905
1.5.3.1.5 | E05TBM050 | m2 | SEP. ENTRE VIV. TABIMAX2 BLOQUE MEGATOSCO TRASD. AUTOPORTANTE PYL AMBAS CARAS 62 dBA e=26 cm
Fábrica de bloques de arcilla Megatosco 12 de Ceranor de medidas 30x19x12 cm, constituidos por mezcla de arcilla y otros materiales granualares, recibido con mortero M-5, compuesto de CEM II/B-M 32,5 N y arena de río, trasdosado autoportante ambas caras de PYL formado por canales de 48 mm y montantes verticales a 400 mm sobre los que se atornilla una placa estándar (tipo A según UNE-EN 520) de 15 mm de espesor y relleno de lana mineral de 50 mm, siendo el espesor total de la fábrica 25,5 cm. I/replanteo, aplomado, recibido de cajas e instalaciones eléctricas, roturas, humedecido de las piezas y limpieza. Totalmente terminado para acabado Nivel Q1 y Q2 listo para pintar, i/p.p. de tratamientos de juntas, pastas, cintas, guardavivos, tornillería, bandas de estanqueidad, limpieza y medios auxiliares según CTE DB-SE-F y UNE 102043:2013, medido a cinta corrida. Solución tipo 1 del DB-HR. Nivel de aislamiento acústico a ruido aéreo RA: 62 dBA. EI-120.
| O01OA030 | h | Oficial primera | 0.82 | 22.73 | 18.6386
| O01OA050 | h | Ayudante | 0.53 | 19 | 10.07
| S06BT080 | u | Bloque Megatosco Ceranor 30x19x12 cm | 16.6 | 0.76 | 12.616
| A02A070 | m3 | MORTERO CEMENTO M-7,5 C/HORMIGONERA | 0.018 | 98.34 | 1.7701
| P07TL735 | m2 | Panel MW 50 C=0,037 W/mK | 2.1 | 3.95 | 8.295
| P04PS040 | m2 | Placa yeso laminado estándar 15 mm (Tipo A) | 2.1 | 7.28 | 15.288
| P04PNC010 | m | Cinta de juntas PYL (rollo 150 m) | 2.6 | 0.05 | 0.13
| P04PNJ010 | kg | Pasta para juntas PYL estándar | 0.8 | 1.31 | 1.048
| P04PNC020 | m | Cinta guardavivos PYL (rollo 30 m) | 0.5 | 0.57 | 0.285
| P04PNB010 | m | Banda estanqueidad perimetral PYL 50 mm | 3.5 | 0.34 | 1.19
| P04PPC020 | m | Canal tabiquería PYL 48 mm | 1.8 | 1.56 | 2.808
| P04PPM020 | m | Montante tabique PYL 46 mm | 6.66 | 1.85 | 12.321
| P04POP010 | u | Tornillo fijación PYL a perfil metálico e<0,75 mm (PM) 3,5x25 mm | 40 | 0.01 | 0.4
| P04POC020 | u | Tornillo fijación entre perfiles metálicos (MM) 3,5x9,5 mm | 8 | 0.01 | 0.08
|  |  | Costes directos |  |  | 84.9397
|  |  | Coste Total |  |  | 84.9397
1.5.3.2 | E05TBM1 |  | Separación entre viviendas y zonas comunes
1.5.3.2.1 | E05TBM110 | m2 | SEP. VIV. CON Z. COMUNES TABIMAX2 MEGABRICK 11 TRIPLEX TRASD. AUTOPORTANTE PYL UNA CARA 55 dBA e = 19,5 cm
Fábrica de ladrillo gran formato Megabrick 11 triplex acústico de medidas 70,5x30x11 cm de Ceranor, recibido con pasta de agarre en base yeso, yeso una cara y trasdosado autoportante otra cara PYL formado por canales de 48 mm y montantes verticales a 400 mm sobre los que se atornilla una placa estándar (tipo A según UNE-EN 520) de 15 mm de espesor y relleno de lana mineral de 45 mm, siendo el espesor total de la fábrica 19,5 cm. I/replanteo, aplomado, recibido de cajas e instalaciones eléctricas, roturas, humedecido de las piezas y limpieza. Totalmente terminado para acabado Nivel Q1 y Q2 listo para pintar, i/p.p. de tratamientos de juntas, pastas, cintas, guardavivos, tornillería, bandas de estanqueidad, limpieza y medios auxiliares según CTE DB-SE-F y UNE 102043:2013, medido a cinta corrida. Nivel de aislamiento acústico a ruido aéreo RA: 55,4 dBA. EI-180.
| O01OA030 | h | Oficial primera | 0.93 | 22.73 | 21.1389
| O01OA050 | h | Ayudante | 0.22 | 19 | 4.18
| S02LG170 | u | Ladrillo gran formato Megabrick Triplex 11 Ceranor 70,5x30x11 cm | 4.73 | 2.01 | 9.5073
| P01LW240 | kg | Pasta de agarre en base yeso | 6 | 0.18 | 1.08
| P04PS040 | m2 | Placa yeso laminado estándar 15 mm (Tipo A) | 1.05 | 7.28 | 7.644
| P07TL730 | m2 | Panel MW 45 C=0,037 W/mK | 1.05 | 3.65 | 3.8325
| P04PNC010 | m | Cinta de juntas PYL (rollo 150 m) | 1.3 | 0.05 | 0.065
| P04PNJ010 | kg | Pasta para juntas PYL estándar | 0.4 | 1.31 | 0.524
| P04PNC020 | m | Cinta guardavivos PYL (rollo 30 m) | 0.25 | 0.57 | 0.1425
| P04PNB010 | m | Banda estanqueidad perimetral PYL 50 mm | 1.75 | 0.34 | 0.595
| P04PPC020 | m | Canal tabiquería PYL 48 mm | 0.9 | 1.56 | 1.404
| P04PPM020 | m | Montante tabique PYL 46 mm | 3.33 | 1.85 | 6.1605
| P04POP010 | u | Tornillo fijación PYL a perfil metálico e<0,75 mm (PM) 3,5x25 mm | 20 | 0.01 | 0.2
| P04POC020 | u | Tornillo fijación entre perfiles metálicos (MM) 3,5x9,5 mm | 4 | 0.01 | 0.04
| E08PNE040 | m2 | GUARNECIDO Y ENLUCIDO DE YESO | 1.05 | 13.6244 | 14.3056
|  |  | Costes directos |  |  | 70.8193
|  |  | Coste Total |  |  | 70.8193
1.5.3.2.2 | E05TBM120 | m2 | SEP. VIV. CON Z. COMUNES TABIMAX2 SATEBRICK ACÚSTICO 11,5 TRASD. AUTOPORTANTE PYL UNA CARA 59 dBA e = 20 cm
Fábrica de ladrillo SATEbrick Acústico 11,5 de medidas 40x20x11,5 cm de Ceranor, recibido con pasta de agarre en base yeso, yeso una cara y trasdosado autoportante otra cara PYL formado por canales de 48 mm y montantes verticales a 400 mm sobre los que se atornilla una placa estándar (tipo A según UNE-EN 520) de 15 mm de espesor y relleno de lana mineral de 45 mm, siendo el espesor total de la fábrica 20 cm. I/replanteo, aplomado, recibido de cajas e instalaciones eléctricas, roturas, humedecido de las piezas y limpieza. Totalmente terminado para acabado Nivel Q1 y Q2 listo para pintar, i/p.p. de tratamientos de juntas, pastas, cintas, guardavivos, tornillería, bandas de estanqueidad, limpieza y medios auxiliares según CTE DB-SE-F y UNE 102043:2013, medido a cinta corrida. Nivel de aislamiento acústico a ruido aéreo RA: 58,5 dBA. EI-240.
| O01OA030 | h | Oficial primera | 1.05 | 22.73 | 23.8665
| O01OA050 | h | Ayudante | 0.44 | 19 | 8.36
| S04BT086 | u | SATEbrick Acústico 11,5 Ceranor 40x20x11,5 cm | 12.4 | 1.01 | 12.524
| P01LW240 | kg | Pasta de agarre en base yeso | 7.4 | 0.18 | 1.332
| P07TL730 | m2 | Panel MW 45 C=0,037 W/mK | 1.05 | 3.65 | 3.8325
| P04PS040 | m2 | Placa yeso laminado estándar 15 mm (Tipo A) | 1.05 | 7.28 | 7.644
| P04PNC010 | m | Cinta de juntas PYL (rollo 150 m) | 1.3 | 0.05 | 0.065
| P04PNJ010 | kg | Pasta para juntas PYL estándar | 0.4 | 1.31 | 0.524
| P04PNC020 | m | Cinta guardavivos PYL (rollo 30 m) | 0.25 | 0.57 | 0.1425
| P04PNB010 | m | Banda estanqueidad perimetral PYL 50 mm | 1.75 | 0.34 | 0.595
| P04PPC020 | m | Canal tabiquería PYL 48 mm | 0.9 | 1.56 | 1.404
| P04PPM020 | m | Montante tabique PYL 46 mm | 3.33 | 1.85 | 6.1605
| P04POP010 | u | Tornillo fijación PYL a perfil metálico e<0,75 mm (PM) 3,5x25 mm | 20 | 0.01 | 0.2
| P04POC020 | u | Tornillo fijación entre perfiles metálicos (MM) 3,5x9,5 mm | 4 | 0.01 | 0.04
| E08PNE040 | m2 | GUARNECIDO Y ENLUCIDO DE YESO | 1.05 | 13.6244 | 14.3056
|  |  | Costes directos |  |  | 80.9956
|  |  | Coste Total |  |  | 80.9956
1.5.3.2.3 | E05TBM130 | m2 | SEP. VIV. CON Z. COMUNES TABIMAX2 BLOQUE MEGATOSCO TRASD. AUTOPORTANTE PYL UNA CARA 55 dBA e= 21 cm
Fábrica de bloques de arcilla Megatosco 12 de Ceranor de medidas 30x19x12 cm, constituidos por mezcla de arcilla y otros materiales granualares, recibido con mortero M-5, compuesto de CEM II/B-M 32,5 N y arena de río, yeso una cara y trasdosado autoportante otra cara PYL formado por canales de 48 mm y montantes verticales a 400 mm sobre los que se atornilla una placa estándar (tipo A según UNE-EN 520) de 15 mm de espesor y relleno de lana mineral de 50 mm, siendo el espesor total de la fábrica 21 cm. I/replanteo, aplomado, recibido de cajas e instalaciones eléctricas, roturas, humedecido de las piezas y limpieza. Totalmente terminado para acabado Nivel Q1 y Q2 listo para pintar, i/p.p. de tratamientos de juntas, pastas, cintas, guardavivos, tornillería, bandas de estanqueidad, limpieza y medios auxiliares según CTE DB-SE-F y UNE 102043:2013, medido a cinta corrida. Nivel de aislamiento acústico a ruido aéreo RA: 55 dBA. EI-240.
| O01OA030 | h | Oficial primera | 0.72 | 22.73 | 16.3656
| O01OA050 | h | Ayudante | 0.43 | 19 | 8.17
| S06BT080 | u | Bloque Megatosco Ceranor 30x19x12 cm | 16.6 | 0.76 | 12.616
| A02A070 | m3 | MORTERO CEMENTO M-7,5 C/HORMIGONERA | 0.018 | 98.34 | 1.7701
| P04PS040 | m2 | Placa yeso laminado estándar 15 mm (Tipo A) | 1.05 | 7.28 | 7.644
| P07TL735 | m2 | Panel MW 50 C=0,037 W/mK | 1.05 | 3.95 | 4.1475
| P04PNC010 | m | Cinta de juntas PYL (rollo 150 m) | 1.3 | 0.05 | 0.065
| P04PNJ010 | kg | Pasta para juntas PYL estándar | 0.4 | 1.31 | 0.524
| P04PNC020 | m | Cinta guardavivos PYL (rollo 30 m) | 0.25 | 0.57 | 0.1425
| P04PNB010 | m | Banda estanqueidad perimetral PYL 50 mm | 1.75 | 0.34 | 0.595
| P04PPC020 | m | Canal tabiquería PYL 48 mm | 0.9 | 1.56 | 1.404
| P04PPM020 | m | Montante tabique PYL 46 mm | 3.33 | 1.85 | 6.1605
| P04POP010 | u | Tornillo fijación PYL a perfil metálico e<0,75 mm (PM) 3,5x25 mm | 20 | 0.01 | 0.2
| P04POC020 | u | Tornillo fijación entre perfiles metálicos (MM) 3,5x9,5 mm | 4 | 0.01 | 0.04
| E08PNE040 | m2 | GUARNECIDO Y ENLUCIDO DE YESO | 1.05 | 13.6244 | 14.3056
|  |  | Costes directos |  |  | 74.1498
|  |  | Coste Total |  |  | 74.1498

## S_SIMPLES
Nº Orden | Código | Unidad | Descripción | Rendimiento | Precio | Importe
2 | S |  | SIMPLES
2.1 | S01 |  | Termobrick
2.1.1 | S01BT000 | u | Plaqueta Termobrick 6 Ceranor 30x19x6 cm
Bloque cerámico aligerado machihembrado de Ceranor de medidas 30x19x6 cm, para revestir.
|  |  | Costes directos |  |  | 1.13
|  |  | Coste Total |  |  | 1.13
2.1.2 | S01BT010 | u | Plaqueta Termobrick 4,8 Ceranor 30x19x4,8 cm
Bloque cerámico aligerado machihembrado de Ceranor de medidas 30x19x4,8 cm, para revestir.
|  |  | Costes directos |  |  | 0.98
|  |  | Coste Total |  |  | 0.98
2.1.3 | S01BT020 | u | Bloque Termobrick 10 Ceranor 30x19x10 cm
Bloque cerámico aligerado machihembrado de Ceranor de medidas 30x19x10 cm, para revestir, resistencia a compresión 12,5 N/mm².
|  |  | Costes directos |  |  | 0.67
|  |  | Coste Total |  |  | 0.67
2.1.4 | S01BT030 | u | Bloque Termobrick 14 Ceranor 30x19x14 cm
Bloque cerámico aligerado machihembrado de Ceranor de medidas 30x19x14 cm, para revestir, resistencia a compresión 10 N/mm².
|  |  | Costes directos |  |  | 0.91
|  |  | Coste Total |  |  | 0.91
2.1.5 | S01BT040 | u | Bloque Termobrick 19 Ceranor 30x19x19 cm
Bloque cerámico aligerado machihembrado de Ceranor de medidas 30x19x19 cm, para revestir, resistencia a compresión 10 N/mm².
|  |  | Costes directos |  |  | 1.18
|  |  | Coste Total |  |  | 1.18
2.1.6 | S01BT050 | u | Bloque Termobrick 24 Ceranor 30x19x24 cm
Bloque cerámico aligerado machihembrado de Ceranor de medidas 30x19x24 cm, para revestir, resistencia a compresión 10 N/mm².
|  |  | Costes directos |  |  | 1.49
|  |  | Coste Total |  |  | 1.49
2.1.7 | S01BT060 | u | Bloque Termobrick 29 Ceranor 30x19x29 cm
Bloque cerámico aligerado machihembrado de Ceranor de medidas 30x19x29 cm, para revestir, resistencia a compresión 10 N/mm².
|  |  | Costes directos |  |  | 1.79
|  |  | Coste Total |  |  | 1.79
2.1.8 | S01BT070 | u | Bloque Termobrick 31 Ceranor 31x19x31 cm
Bloque cerámico aligerado machihembrado de Ceranor de medidas 31x19x31 cm, para revestir, resistencia a compresión 10 N/mm².
|  |  | Costes directos |  |  | 2.28
|  |  | Coste Total |  |  | 2.28
2.2 | S02 |  | Megabrick
2.2.1 | S02LG070 | u | Ladrillo gran formato Megabrick 4 Ceranor 70,5x51,5x4 cm
Ladrillo gran formato hueco sencillo de Ceranor de medidas 70,5x51,5x4 cm, para revestir.
|  |  | Costes directos |  |  | 1.35
|  |  | Coste Total |  |  | 1.35
2.2.2 | S02LG080 | u | Ladrillo gran formato Megabrick 5 Ceranor 70,5x51,5x5 cm
Ladrillo gran formato hueco sencillo-doble de Ceranor de medidas 70,5x51,5x5 cm, para revestir.
|  |  | Costes directos |  |  | 1.51
|  |  | Coste Total |  |  | 1.51
2.2.3 | S02LG090 | u | Ladrillo gran formato Megabrick 6 Ceranor 70,5x51,5x6 cm
Ladrillo gran formato hueco doble de Ceranor de medidas 70,5x51,5x6 cm, para revestir.
|  |  | Costes directos |  |  | 1.58
|  |  | Coste Total |  |  | 1.58
2.2.4 | S02LG100 | u | Ladrillo gran formato Megabrick 7 Tabique Ceranor 70,5x51,5x6,8 cm
Ladrillo gran formato hueco doble de Ceranor de medidas 70,5x51,5x6,8 cm, para revestir.
|  |  | Costes directos |  |  | 1.59
|  |  | Coste Total |  |  | 1.59
2.2.5 | S02LG110 | u | Ladrillo gran formato Megabrick 7 Ceranor 70,5x51,5x7 cm
Ladrillo gran formato hueco doble de Ceranor de medidas 70,5x51,5x7 cm, para revestir.
|  |  | Costes directos |  |  | 1.68
|  |  | Coste Total |  |  | 1.68
2.2.6 | S02LG120 | u | Ladrillo gran formato Megabrick 7 Plus Ceranor 70,5x51,5x7 cm
Ladrillo gran formato hueco doble de Ceranor de medidas 70,5x51,5x7 cm, para revestir.
|  |  | Costes directos |  |  | 2.04
|  |  | Coste Total |  |  | 2.04
2.2.7 | S02LG130 | u | Ladrillo gran formato Megabrick 7 Liso Ceranor 70,5x51,5x7 cm
Ladrillo gran formato hueco doble de Ceranor de medidas 70,5x51,5x7 cm, sin revestimientos.
|  |  | Costes directos |  |  | 2.02
|  |  | Coste Total |  |  | 2.02
2.2.8 | S02LG140 | u | Ladrillo gran formato Megabrick 8 Ceranor 70,5x51,5x8 cm
Ladrillo gran formato hueco doble de Ceranor de medidas 70,5x51,5x8 cm, para revestir.
|  |  | Costes directos |  |  | 1.96
|  |  | Coste Total |  |  | 1.96
2.2.9 | S02LG150 | u | Ladrillo gran formato Megabrick 9 Ceranor 70,5x51,5x9 cm
Ladrillo gran formato hueco doble de Ceranor de medidas 70,5x51,5x9 cm, para revestir.
|  |  | Costes directos |  |  | 2.08
|  |  | Coste Total |  |  | 2.08
2.2.10 | S02LG160 | u | Ladrillo gran formato Megabrick 10 Ceranor 70,5x51,5x10 cm
Ladrillo gran formato hueco doble de Ceranor de medidas 70,5x51,5x10 cm, para revestir.
|  |  | Costes directos |  |  | 2.51
|  |  | Coste Total |  |  | 2.51
2.2.11 | S02LG170 | u | Ladrillo gran formato Megabrick Triplex 11 Ceranor 70,5x30x11 cm
Ladrillo gran formato hueco triple de Ceranor de medidas 70,5x30x11 cm, para revestir.
|  |  | Costes directos |  |  | 2.01
|  |  | Coste Total |  |  | 2.01
2.2.12 | S02LG175 | u | Ladrillo gran formato Megabrick Triplex 11 50 Ceranor 50x30x11 cm
Ladrillo gran formato hueco triple de Ceranor de medidas 50x30x11 cm, para revestir.
|  |  | Costes directos |  |  | 1.46
|  |  | Coste Total |  |  | 1.46
2.2.13 | S02LG180 | u | Ladrillo gran formato Megabrick 7 Triple Acústico Ceranor 40x25x7 cm
Ladrillo gran formato hueco triple de Ceranor de medidas 40x25x7 cm, para revestir.
|  |  | Costes directos |  |  | 0.95
|  |  | Coste Total |  |  | 0.95
2.2.14 | S02LG190 | u | Ladrillo gran formato Megabrick 13 Acústico Ceranor 40x20x13 cm
Ladrillo gran formato Megabrick 13 Acústico de Ceranor de medidas 40x20x13 cm, para revestir,
|  |  | Costes directos |  |  | 1.31
|  |  | Coste Total |  |  | 1.31
2.2.15 | S02LG200 | u | Ladrillo gran formato Megabrick 5 Ceranor 50x25x5 cm
Ladrillo gran formato hueco sencillo-doble de Ceranor de medidas 50x25x5 cm, para revestir.
|  |  | Costes directos |  |  | 0.59
|  |  | Coste Total |  |  | 0.59
2.2.16 | S02LG210 | u | Ladrillo gran formato Megabrick 7 Ceranor 50x25x7 cm
Ladrillo gran formato hueco doble de Ceranor de medidas 50x25x7 cm, para revestir.
|  |  | Costes directos |  |  | 0.66
|  |  | Coste Total |  |  | 0.66
2.3 | S03 |  | Tradicional
2.3.1 | S03LH010 | u | Ladrillo hueco sencillo Ceranor 33x15x4,5 cm
Ladrillo hueco sencillo de Ceranor de medidas 33x15x4,5 cm, para revestir.
|  |  | Costes directos |  |  | 0.32
|  |  | Coste Total |  |  | 0.32
2.3.2 | S03LH020 | u | Ladrillo hueco doble Ceranor 33x15x7 cm
Ladrillo hueco doble de Ceranor de medidas 33x15x7 cm, para revestir.
|  |  | Costes directos |  |  | 0.32
|  |  | Coste Total |  |  | 0.32
2.3.3 | S03LH030 | u | Ladrillo hueco doble Ceranor 33x15x8 cm
Ladrillo hueco doble de Ceranor de medidas 33x15x8 cm, para revestir.
|  |  | Costes directos |  |  | 0.34
|  |  | Coste Total |  |  | 0.34
2.3.4 | S03LH040 | u | Ladrillo hueco triple Ceranor 33x15x11 cm
Ladrillo hueco triple de Ceranor de medidas 33x15x11 cm, para revestir.
|  |  | Costes directos |  |  | 0.47
|  |  | Coste Total |  |  | 0.47
2.3.5 | S03LH050 | u | Ladrillo hueco doble Ceranor 33x20x7 cm
Ladrillo hueco doble de Ceranor de medidas 33x20x7 cm, para revestir.
|  |  | Costes directos |  |  | 0.43
|  |  | Coste Total |  |  | 0.43
2.3.6 | S03LH060 | u | Ladrillo hueco doble Ceranor 33x20x8 cm
Ladrillo hueco doble de Ceranor de medidas 33x20x8 cm, para revestir.
|  |  | Costes directos |  |  | 0.45
|  |  | Coste Total |  |  | 0.45
2.3.7 | S03LH060 | u | Ladrillo hueco doble Ceranor 33x20x9 cm
Ladrillo hueco doble de Ceranor de medidas 33x20x9 cm, para revestir.
|  |  | Costes directos |  |  | 0.53
|  |  | Coste Total |  |  | 0.53
2.3.8 | S03LH080 | u | Ladrillo hueco triple Ceranor 33x20x11 cm
Ladrillo hueco triple de Ceranor de medidas 33x20x11 cm, para revestir.
|  |  | Costes directos |  |  | 0.58
|  |  | Coste Total |  |  | 0.58
2.3.9 | S03LH090 | u | Ladrillo hueco sencillo Ceranor 40x20x4 cm
Ladrillo hueco sencillo de Ceranor de medidas 40x20x4 cm, para revestir.
|  |  | Costes directos |  |  | 0.43
|  |  | Coste Total |  |  | 0.43
2.3.10 | S03LH100 | u | Ladrillo hueco doble Ceranor 40x20x7 cm
Ladrillo hueco doble de Ceranor de medidas 40x20x7 cm, para revestir.
|  |  | Costes directos |  |  | 0.5
|  |  | Coste Total |  |  | 0.5
2.3.11 | S03LH110 | u | Ladrillo hueco doble Ceranor 50x20x7 cm
Ladrillo hueco doble de Ceranor de medidas 50x20x7 cm, para revestir.
|  |  | Costes directos |  |  | 0.64
|  |  | Coste Total |  |  | 0.64
2.4 | S04 |  | SATEbrick Acústico
2.4.1 | S04BT085 | u | SATEbrick Acústico 14 Ceranor 30x19x14,5 cm
Bloque cerámico machihembrado de Ceranor de medidas 30x19x14,5 cm, con un porcentaje de huecos < 45%, para revestir, resistencia a compresión 17,5 N/mm².
|  |  | Costes directos |  |  | 0.97
|  |  | Coste Total |  |  | 0.97
2.4.2 | S04BT086 | u | SATEbrick Acústico 11,5 Ceranor 40x20x11,5 cm
Bloque cerámico de Ceranor de medidas 40x20x11,5 cm, con un porcentaje de huecos < 45%, para revestir.
|  |  | Costes directos |  |  | 1.01
|  |  | Coste Total |  |  | 1.01
2.5 | S05 |  | L. fonoresistentes
2.5.1 | S05LT010 | u | Ladrillo fonorresistente <45% Ceranor 24x11,5x7 cm
Ladrillo fonorresistente de Ceranor de medidas 24x11,5x7 cm, con un porcentaje de huecos < 45%, para revestir.
|  |  | Costes directos |  |  | 0.29
|  |  | Coste Total |  |  | 0.29
2.5.2 | S05LT020 | u | Ladrillo fonorresistente <45% Ceranor 24x11,5x10 cm
Ladrillo fonorresistente de Ceranor de medidas 24x11,5x10 cm, con un porcentaje de huecos < 45%, para revestir.
|  |  | Costes directos |  |  | 0.41
|  |  | Coste Total |  |  | 0.41
2.6 | S06 |  | Bloque Megatosco
2.6.1 | S06BT080 | u | Bloque Megatosco Ceranor 30x19x12 cm
Bloque cerámico machihembrado de Ceranor de medidas 30x19x12 cm, para revestir, resistencia a compresión 10 N/mm².
|  |  | Costes directos |  |  | 0.76
|  |  | Coste Total |  |  | 0.76
2.7 | S07 |  | Tablero
2.7.1 | S07LG220 | u | Tablero Ceranor 100x25x4 cm
|  |  | Costes directos |  |  | 1.35
|  |  | Coste Total |  |  | 1.35
2.7.2 | S07LG230 | u | Tablero Ceranor 100x30x4 cm
|  |  | Costes directos |  |  | 1.64
|  |  | Coste Total |  |  | 1.64
2.7.3 | S07LG240 | u | Tablero Ceranor 80x25x4 cm
|  |  | Costes directos |  |  | 1.08
|  |  | Coste Total |  |  | 1.08
2.7.4 | S07LG250 | u | Tablero Ceranor 70x25x4 cm
|  |  | Costes directos |  |  | 0.94
|  |  | Coste Total |  |  | 0.94
2.8 | S08 |  | Bovedillas
2.8.1 | S08BCU |  | Bovedilla cerámica Forj. Unidir. 70 cm
2.8.1.1 | S08BCU021 | u | Bovedilla Ceranor 70x24x14 cm
|  |  | Costes directos |  |  | 1.76
|  |  | Coste Total |  |  | 1.76
2.8.1.2 | S08BCU041 | u | Bovedilla Ceranor 70x24x17 cm
|  |  | Costes directos |  |  | 1.97
|  |  | Coste Total |  |  | 1.97
2.8.1.3 | S08BCU051 | u | Bovedilla Ceranor 70x24x20 cm
|  |  | Costes directos |  |  | 2.26
|  |  | Coste Total |  |  | 2.26
2.8.1.4 | S08BCU061 | u | Bovedilla Ceranor 70x24x22 cm
|  |  | Costes directos |  |  | 2.65
|  |  | Coste Total |  |  | 2.65
2.8.1.5 | S08BCU081 | u | Bovedilla Ceranor 70x24x25 cm
|  |  | Costes directos |  |  | 2.56
|  |  | Coste Total |  |  | 2.56
2.8.1.6 | S08BCU091 | u | Bovedilla Ceranor 70x24x27 cm
|  |  | Costes directos |  |  | 2.84
|  |  | Coste Total |  |  | 2.84
2.8.1.7 | S08BCU101 | u | Bovedilla Ceranor 70x24x30 cm
|  |  | Costes directos |  |  | 3.17
|  |  | Coste Total |  |  | 3.17
2.8.2 | S08BCI |  | Bovedilla Forj. In situ
2.8.2.1 | S08BCI011 | u | Bovedilla Ceranor in situ 60,5x24x25 cm
|  |  | Costes directos |  |  | 2.56
|  |  | Coste Total |  |  | 2.56
2.8.2.2 | S08BCI021 | u | Bovedilla Ceranor in situ 60,5x24x27 cm
|  |  | Costes directos |  |  | 2.8
|  |  | Coste Total |  |  | 2.8
2.8.2.3 | S08BCI031 | u | Bovedilla Ceranor in situ 60,5x24x30 cm
|  |  | Costes directos |  |  | 3.17
|  |  | Coste Total |  |  | 3.17

## Otros datos (hidden)
Nº Orden | Código | Unidad | Descripción | Rendimiento | Precio | Importe
8 | O |  | Mano de obra
| O01OA160 | h | Cuadrilla H
| O01OA030 | h | Oficial primera | 1 | 22.73 | 22.73
| O01OA050 | h | Ayudante | 1 | 19 | 19
|  |  | Costes directos |  |  | 41.73
|  |  | Coste Total |  |  | 41.73
| O01OA070 | h | Peón ordinario | 1 | 19 | 19
|  |  | Costes directos |  |  | 19
|  |  | Coste Total |  |  | 19
9 | M |  | Materiales
| P01LW240 | kg | Pasta de agarre en base yeso | 1 | 0.18 | 0.18
|  |  | Costes directos |  |  | 0.18
|  |  | Coste Total |  |  | 0.18
| P01LW230 | kg | Pasta de agarre en base cemento | 1 | 0.2 | 0.2
|  |  | Costes directos |  |  | 0.2
|  |  | Coste Total |  |  | 0.2
| P07TL725 | m2 | Panel MW 40 C=0,037 W/mK | 1 | 3.3 | 3.3
|  |  | Costes directos |  |  | 3.3
|  |  | Coste Total |  |  | 3.3
| P07TL730 | m2 | Panel MW 45 C=0,037 W/mK | 1 | 3.65 | 3.65
|  |  | Costes directos |  |  | 3.65
|  |  | Coste Total |  |  | 3.65
| P07TL735 | m2 | Panel MW 50 C=0,037 W/mK | 1 | 3.95 | 3.95
|  |  | Costes directos |  |  | 3.95
|  |  | Coste Total |  |  | 3.95
| E08PNE030 | m2 | ENFOSCADO CSIII-W1 CÁMARAS | 1 | 6.57 | 6.57
|  |  | Costes directos |  |  | 6.57
|  |  | Coste Total |  |  | 6.57
| A02A070 | m3 | MORTERO CEMENTO M-7,5 C/HORMIGONERA
| O01OA070 | h | Peón ordinario | 1.7 | 19 | 32.3
| M03HH020 | h | Hormigonera 200 l gasolina | 0.4 | 3.45 | 1.38
| P01CC020 | t | Cemento CEM II/B-P 32,5 N sacos | 0.35 | 133 | 46.55
| P01AA020 | m3 | Arena de río 0/6 mm | 1.013 | 17.5 | 17.7275
| P01DW050 | m3 | Agua | 0.255 | 1.5 | 0.3825
|  |  | Costes directos |  |  | 98.34
|  |  | Coste Total |  |  | 98.34
| E08PNE040 | m2 | GUARNECIDO Y ENLUCIDO DE YESO
| O01OA030 | h | Oficial primera | 0.325 | 22.73 | 7.3873
| O01OA050 | h | Ayudante | 0.2 | 19 | 3.8
| P04RR030 | m3 | Pasta de yeso de construcción B1, según UNE-EN 13279-1 | 0.012 | 148.5 | 1.782
| P04RR020 | m3 | Pasta de yeso para aplicación en capa fina C6, según UNE-EN 13279-1. | 0.003 | 166.7 | 0.5001
| P04PNC030 | m | Guardavivos de plástico y metal, estable a la acción de los sulfatos. | 0.215 | 0.35 | 0.07525
| P04PNC040 | m2 | Malla de fibra de vidrio tejida, antiálcalis, de 5x5 mm de luz de malla, flexible e imputrescible en el tiempo, de 70 g/m² de masa superficial y 0,40 mm de espesor de hilo, para armar yesos. | 0.105 | 0.76 | 0.0798
|  |  | Costes directos |  |  | 13.6244
|  |  | Coste Total |  |  | 13.6244
| A03H090 | m3 | HORMIGÓN DOSIFICACIÓN 330 kg/m3 CEMENTO Tmáx.20 mm
| O01OA070 | h | Peón ordinario | 0.949 | 19 | 18.031
| M03HH020 | h | Hormigonera 200 l gasolina | 0.949 | 3.45 | 3.274
| P01CC020 | t | Cemento CEM II/B-L 32,5 N sacos | 0.34 | 100 | 34
| P01AA020 | m3 | Arena de río 0/6 mm | 0.625 | 17.5 | 10.9375
| P01AG020 | t | Garbancillo 4/20 mm | 1.296 | 16.64 | 21.5654
| P01DW050 | m3 | Agua | 0.18 | 1.5 | 0.27
|  |  | Costes directos |  |  | 88.078
|  |  | Coste Total |  |  | 88.078
| P03ACA010 | kg | Acero corrugado B 400 S/SD 6 mm | 1 | 1.58 | 1.58
|  |  | Costes directos |  |  | 1.58
|  |  | Coste Total |  |  | 1.58
| P04PS030 | m2 | Placa yeso laminado estándar 15 mm (Tipo A) | 1 | 7.28 | 7.28
|  |  | Costes directos |  |  | 7.28
|  |  | Coste Total |  |  | 7.28
| P04PS030 | m2 | Placa yeso laminado estándar 13 mm (Tipo A) | 1 | 8.41 | 8.41
|  |  | Costes directos |  |  | 8.41
|  |  | Coste Total |  |  | 8.41
| P04PNC010 | m | Cinta de juntas PYL (rollo 150 m) | 1 | 0.05 | 0.05
|  |  | Costes directos |  |  | 0.05
|  |  | Coste Total |  |  | 0.05
| P04PNJ010 | kg | Pasta para juntas PYL estándar | 1 | 1.31 | 1.31
|  |  | Costes directos |  |  | 1.31
|  |  | Coste Total |  |  | 1.31
| P04PNC020 | m | Cinta guardavivos PYL (rollo 30 m) | 1 | 0.57 | 0.57
|  |  | Costes directos |  |  | 0.57
|  |  | Coste Total |  |  | 0.57
| P04PNB010 | m | Banda estanqueidad perimetral PYL 50 mm | 1 | 0.34 | 0.34
|  |  | Costes directos |  |  | 0.34
|  |  | Coste Total |  |  | 0.34
| P04PPC020 | m | Canal tabiquería PYL 48 mm | 1 | 1.56 | 1.56
|  |  | Costes directos |  |  | 1.56
|  |  | Coste Total |  |  | 1.56
| P04PPM020 | m | Montante tabique PYL 46 mm | 1 | 1.85 | 1.85
|  |  | Costes directos |  |  | 1.85
|  |  | Coste Total |  |  | 1.85
| P04POP010 | u | Tornillo fijación PYL a perfil metálico e<0,75 mm (PM) 3,5x25 mm | 1 | 0.01 | 0.01
|  |  | Costes directos |  |  | 0.01
|  |  | Coste Total |  |  | 0.01
| P04POC020 | u | Tornillo fijación entre perfiles metálicos (MM) 3,5x9,5 mm | 1 | 0.01 | 0.01
|  |  | Costes directos |  |  | 0.01
|  |  | Coste Total |  |  | 0.01
10 | E |  | Equipo y maquinaria
| M03HH020 | h | Hormigonera 200 l gasolina | 1 | 3.45 | 3.45
|  |  | Costes directos |  |  | 3.45
|  |  | Coste Total |  |  | 3.45